## Лист1
Приложение 2
к Техническому заданию
на монтаж кабеля ОВИК
Предварительная ведомость объемов работ и материалов
№ п/п | № проекта | Наименование работ | Тип, марка | Ед. изм. | Кол-во
1 | 2 | 3 | 4 | 5 | 6
1 |  | Общее для главного корпуса.
1.1 |  | Общее для главного корпуса. КИПиА
1.1.1 | BG3-30##-###-IC-01-45-001 | Приборы и датчики. Кабельный журнал
1.1.1.1 |  | Кабель КВВГнг(А)-LS | 7х1,5 | м | 1269
1.1.1.2 |  | Кабель КВВГнг(А)-LS | 4х1,5 | м | 605
1.1.1.3 |  | Кабель КУПЭВнг(А)-LS | 4х2х0,5 | м | 79
1.1.1.4 |  | Кабель КУПЭВнг(А)-LS | 2х2х0,5 | м | 100
1.1.2 | BG3-30##-###-IC-01-45-002 | ОВиК. ЗРА. Кабельный журнал
1.1.2.1 |  | Кабель КВВГнг(А)-LS | 4х1,5 | м | 1085
1.1.2.2 |  | КВВГнг(А)-LS | 7x1.5 | м | 123
1.1.2.3 |  | Кабель КУПЭВнг(А)-LS | 2х2х0,5 | м | 1550
1.1.2.4 |  | Кабель КУПЭВнг(А)-LS | 27х2х0,5 | м | 10
1.1.2.5 |  | КВВГнг(А)-LS | 5x1.5 | м | 0
1.1.2.6 |  | КВВГнг(А)-LS | 10x1.5 | м | 20
1.1.2.7 |  | КУПЭВнг(А)-LS | 10x2x0.5 | м | 123
1.1.3. | BG3-30##-###-IC-02-45-001_изм.2 | СВК. КИП и А. Кабельный журнал
1.1.3.1 |  | Кабель КВВГнг(А)-LS | 4х1,5 | м | 801
1.1.3.2 |  | Кабель КВВГнг(А)-LS | 7х1,5 | м | 722
1.1.3.3 |  | Кабель КУПЭВнг(А)-LS | 2х2х0,5 | м | 666
1.2. |  | Силовые кабели
1.2.1 | BG3-30U##-###-ES-10-45-002_изм.2 | Вентиляция ГК. Кабельный журнал
1.2.1.1 |  | АВВГнг(А)-LS-1 | 5х70 | м | 43
1.2.1.2 |  | АВВГнг(А)-LS-1 | 5х50 | м | 3220
1.2.1.3 |  | АВВГнг-LS-0,66 | 5х35 | м | 3426
1.2.1.4 |  | АВВГнг-LS-0,66 | 5х25 | м | 52
1.2.1.5 |  | АВВГнг-LS-0,66 | 5х16 | м | 3241
1.2.1.6 |  | АВВГнг-LS-0,66 | 5х10 | м | 3711
1.2.1.7 |  | АВВГнг-LS-0,66 | 5х6 | м | 1161
1.2.1.8 |  | АВВГнг-LS-0,66 | 5х4 | м | 5034
1.2.1.9 |  | АВВГнг-LS-0,66 | 5х2,5 | м | 1391
1.2.1.10 |  | АВВГнг-LS-0,66 | 4х2,5 | м | 126
1.2.1.11 |  | АВВГнг-LS-0,66 | 3х10 | м | 238
1.2.1.12 |  | АВВГнг-LS-0,66 | 3х6 | м | 872
1.2.1.13 |  | АВВГнг-LS-0,66 | 3х4 | м | 901
1.2.1.14 |  | АВВГнг-LS-0,66 | 3х2,5 | м | 4875
1.2.1.15 |  | КВВГнг-LS-0,66 | 14х2,5 | м | 306
1.2.2 | BG3-30U##-###-SC-12-45-007_Нов | ГК. ВК СН. ОВиК. КЖ
1.2.2.1 |  | КВВГнг(А)-LS | 4х1,5 | м | 2773
1.2.2.2 |  | КУПЭВнг(А)-LS | 4х2х0,5 | м | 32929
1.2.2.3 |  | КВВГЭнг(А)-LS | 4х1,5 | м | 3123
1.2.2.4 |  | КВВГнг(А)-LS | 4х4 | м | 1498
ГК. ВК СН. Вентиляция. КЖ
1.2.2.5 | BG3-30U##-###-SC-12-45-008_Нов | КВВГЭнг(А)-LS | 14х1,5 | м | 3601
1.2.2.6 |  | КВВГЭнг(А)-LS | 7х1,5 | м | 2286
1.2.2.7 |  | КВВГЭнг(А)-LS | 4х1,5 | м | 2311
2 |  | Турбинное отделение
2.1 |  | КИПиА
2.1.1 | BG3-30UMA-SAM-IC-01-45-001_изм.3 | ТО. ОВиК. КИПиА. Кабельный журнал
2.1.1.1 |  | КВВГЭнг(А)-LS | 5х1,5 | м | 8512
2.1.1.2 |  | КВВГЭнг(А)-LS | 4х1,5 | м | 11001
2.1.1.3 |  | КВВГнг(А)-LS | 5х1,5 | м | 5473
2.1.1.4 |  | КУПЭВнг(А)-LS | 10х2х0,5 | м | 354
2.1.1.5 |  | КУПЭВнг(А)-LS | 7х2х0,6 | м | 1101
2.1.1.6 |  | КУПЭВнг(А)-LS | 4х2х0,6 | м | 3167
2.1.1.7 |  | КУПЭВнг(А)-LS | 2х2х0,6 | м | 270
2.1.1.8 |  | КВВГЭнг(А)-LS | 7х1,5 | м | 3087
2.1.1.9 |  | КВВГЭнг(А)-LS | 10х1,5 | м | 1168
2.1.1.10 |  | ВВГнг-LS | 5х4 | м | 220
2.1.1.11 |  | КВВГнг(А)-LS | 7х1,5 | м | 566
2.1.2 | BG3-30UMA-SBM-IC-01-45-001_изм.2 | ТО. СОиТ. КИПиА. Кабельный журнал
2.1.2.1 |  | Кабель КВВГЭнг(А)-LS | 10х1,5 | м | 801
2.1.2.2 |  | Кабель КВВГЭнг(А)-LS | 4х1,5 | м | 340
3 |  | Котельное отделение
3.1 |  | КИПиА
3.1.1 | BG3-30UHA-SAH-IC-01-45-001_изм.1 | Система вентиляции | 9.14
3.1.1.1 |  | Кабель ВВГнг-LS | 5х4 | м | 855
3.1.1.2 |  | Кабель КВВГЭнг(А)-LS | 10х1,5 | м | 28143
3.1.1.3 |  | Кабель КВВГЭнг(А)-LS | 7х1,5 | м | 7156
3.1.1.4 |  | Кабель КВВГЭнг(А)-LS | 5х1,5 | м | 20181
3.1.1.5 |  | Кабель КВВГЭнг(А)-LS | 4х1,5 | м | 7350
3.1.1.6 |  | Кабель КВВГнг(А)-LS | 5х1,5 | м | 39047
3.1.1.7 |  | Кабель КУПЭВнг(А)-LS | 10х2х0,5 | м | 2043
3.1.1.8 |  | Кабель КУПЭВнг(А)-LS | 7х2х0,5 | м | 908
3.1.1.9 |  | Кабель КУПЭВнг(А)-LS | 4х2х0,5 | м | 10246
3.1.1.10 |  | Кабель КУПЭВнг(А)-LS | 2х2х0,5 | м | 1046
3.1.2 | BG3-30UHA-SBH-IC-01-45-001 | Система отопления
3.1.2.1 |  | Кабель КВВГЭнг(А)-LS | 4х1,5 | м | 200
3.1.2.2 |  | Кабель КВВГЭнг(А)-LS | 10х1,5 | м | 568
3.1.3 | BG3-30UHQ-###-IC-01-45-001 | Открытая установка электрофильтров
3.1.3.1 |  | Кабель КВВГнг(А)-LS | 4х1,5 | м | 953
3.1.3.2 |  | Кабель КВВГнг(А)-LS | 7х1,5 | м | 1310
3.1.3.3 |  | Кабель КУПЭВнг(А)-LS | 4х2х0,5 | м | 575
3.1.3.4 |  | Кабель КУПЭВнг(А)-LS | 2х2х0,5 | м | 606
3.1.3.7 | BG3-30UHQ-###-IC-01-45-002 | Кабель КВВГнг(А)-LS | 4х1,5 | м | 522
3.1.3.8 |  | Кабель КВВГнг(А)-LS | 7х1,5 | м | 187
3.1.3.9 |  | Кабель КУПЭВнг(А)-LS | 4х2х0,5 | м | 187
3.1.3.10 |  | Кабель КУПЭВнг(А)-LS | 2х2х0,5 | м | 975
4 |  | Открытая установка трансформаторов
4.1 | BG3-30UBM-###-IC-01-45-01_изм.1 | КИПиА
4.1.1.1 |  | Кабель КВВГнг(А)-LS | 10х1,5 | м | 5
4.1.1.2 |  | Кабель КВВГнг(А)-LS | 5х1,5 | м | 20
4.1.1.3 |  | Кабель КУПЭВнг(А)-LS | 4х2х0,5 | м | 0
4.1.1.4 |  | Кабель КУПЭВнг(А)-LS | 2х2х0,5 | м | 23
5 |  | Б Щ У
5.1 |  | КИПиА
5.1.1 | BG3-30UCA-###-IC-02-45-001_изм.2 | Вентиляция и кондиционирование
5.1.1.1 |  | Кабель КВВГнг(А)-LS | 10х1,5 | м | 128
5.1.1.2 |  | Кабель КВВГнг(А)-LS | 7х1,5 | м | 795
5.1.1.3 |  | Кабель КВВГнг(А)-LS | 4х1,5 | м | 6100
5.1.1.4 |  | Кабель КУПЭВнг(А)-LS | 2х2х0,5 | м | 8921
5.1.1.5 |  | Кабель КУПЭВнг(А)-LS | 4х2х0,5 | м | 200
5.1.1.6 |  | Кабель КУПЭВнг(А)-LS | 10х2х0,5 | м | 0
5.1.1.7 |  | Кабель КУПЭВнг(А)-LS | 52х2х0,5 | м | 0
|  | Кабель КУПЭВнг(А)-LS | 7х2х0,5 | м | 26
|  | Кабель КУПЭВнг(А)-LS | 27х2х0,5 | м | 24
5.1.1.8 |  | Кабель КУПЭВнг(А)-LS | 37х2х0,5 | м | 26
5.1.1.9 |  | Кабель КВВГнг(А)-LS | 19х1,5 | м | 24
5.1.2 | BG3-30UCA-###-IC-03-45-001_изм.1 | Водоснабжение и канализация
5.1.2.5 |  | Кабель КУПЭВнг(А)-LS | 2х2х0,5 | м | 300
Материал для местных кабельных трасс
1 |  | Рукава металлические диаметром 50 мм РЗ-Ц-Х |  | м | 25
2 |  | Рукава металлические диаметром 32 мм РЗ-Ц-Х |  | м | 160
3 |  | Рукава металлические диаметром 25 мм РЗ-Ц-Х |  | м | 170
4 |  | Соединитель "металлорукав-труба" СМТ 15x20 |  | шт. | 147
5 |  | Трубы гибкие гофрированные тяжелые из самозатухающего ПВХ (IP55) серии FH, диаметром 32 мм |  | м | 120
6 |  | Трубы гибкие гофрированные тяжелые из самозатухающего ПВХ (IP55) серии FH, диаметром 25 мм |  | м | 120
7 |  | Трубы стальные сварные водогазопроводные с резьбой оцинкованные обыкновенные, диаметр условного прохода 25 мм, толщина стенки 3,2 мм |  | м | 1010
8 |  | Трубы стальные сварные водогазопроводные с резьбой оцинкованные обыкновенные, диаметр условного прохода 40 мм, толщина стенки 3,5 мм |  | м | 115
9 |  | Трубы стальные сварные водогазопроводные с резьбой оцинкованные обыкновенные, диаметр условного прохода 32 мм, толщина стенки 3,2 мм |  | м | 715
10 |  | Трубы стальные сварные водогазопроводные с резьбой оцинкованные обыкновенные, диаметр условного прохода 25 мм, толщина стенки 3,2 мм |  | м | 2000
11 |  | Рукава металлические диаметром 32 мм РЗ-Ц-Х |  | м | 2000
12 |  | Рукава металлические диаметром 25 мм РЗ-Ц-Х |  | м | 2000
13 |  | Короб электротехнический стальной КП-0,1/0,1-2У1 |  | шт. | 300
14 |  | Швеллер оцинкованный К-225ц, сечение 80x40 мм |  | шт. | 500
15 |  | Разветвительная коробка У-409 |  | шт. | 400
БКЗ и БЭЗ для монтажа
16 |  | БЭЗ |  | шт. | 253
17 |  | БКЗ |  | шт. | 81