## Лист1
Детальная спецификация
№ п/п | Наименование НЕ | Полное описание | Марка, типоразмер и т.п. | Гост, ТУ | Кол-во
1 | 2 | 3 | 4 | 5 | 6
1 | Настил 600х1000 | Настил 600х1000 | 600х1000 | НД Производителя | 50.000000 шт
2 | Настил 1000х1000 | Настил 1000х1000 | 1000х1000 | НД Производителя | 50.000000 шт
3 | Швеллер 16П С345 | Швеллер 16П С345 | 16П С345 | ГОСТ 8240-97 | 22.000000 шт
4 | Труба 20х2 ст.20 | Труба стальная 20х2 сталь 20 | 20х2 ст.20 | ГОСТ 10704-91 | 200.000000 пог. м
5 | Труба 40х3 ст.20 | Труба сварная водогазопроводная неоцинкованная легкая обычной точности изготовления немерной длины с условным проходом 40мм толщиной стенки 3 мм из стали марки 20 | 40х3 ст.20 | ГОСТ 3262-75 | 0.548000 т
6 | Швеллер 16П ст.09Г2С | Швеллер 16П ст.09Г2С | 09Г2С | НД Производителя | 0.592000 т
7 | Швеллер 12П 09Г2С | Швеллер 12П 09Г2С | 12П 09Г2С | ГОСТ 8240-97;ГОСТ 19281-89 | 0.359000 т
8 | Уголок 75х75х6 09Г2С | Уголок 75х75х6 09Г2С | 75х75х6 09Г2С | ГОСТ 8509-93 | 1.914000 т
9 | Круг В12 09Г2С | Круг стальной горячекатаный обычной точности диаметром 12мм немерной длины из стали марки 09Г2С | В12 09Г2С | ГОСТ 2590-88 | 23.200000 пог. м
10 | Лист 6х1500х6000 09Г2С | Лист 6х1500х6000 09Г2С | 6х1500х6000 09Г2С | ГОСТ 8240-97;ГОСТ 19281-89 | 0.188000 т