## Лист1
№ п/п | Код НЕ | Наименование НЕ | Полное описание | Марка, типоразмер и т.п. | Гост, ТУ | Технические характеристики |  |  | Кол-во | Аналитика Вид
[6 empty] | Параметр | Ед. изм. | Значение |  | Вид производства | Вид запаса | Вид деятельности
1 | 2 | 3 | 4 | 5 | 6 | 7 | 8 | 9 | 10 | 11 | 12 | 13
1 | 33 0000.01:00813 | Электродвигатель АОМ-355 М-6У1 200кВт 1000об/мин 6000В IM1081 | Электродвигатель асинхронный АОМ-355 М-6У1 частота вращения 1000об/мин напряжение питающей сети 6000В климатическое исполнение и категория размещения У1 монтажное исполнение IM1081 частота тока 50Гц мощность 200кВт | АОМ-355 М-6У1 | НД Производителя | Частота вращения | об/мин | 1000 | 1.000000 шт | ДП | Текущий | ТПиР
[6 empty] | Напряжение питающей сети |  | 6000В
[6 empty] | Климатическое исполнение и категория размещения |  | У1
[6 empty] | Применение |  | привод маслонасоса
[6 empty] | Монтажное исполнение |  | 1081
[6 empty] | Частота тока |  | 50 гц
[6 empty] | Тип и серия |  | АОМ
[6 empty] | Мощность |  | 200 кВт
2 | 33 0000.01:00812 | Электродвигатель 5АМХ 180 М4 30кВт 1000об/мин 380В IM1081 | Электродвигатель общепромышленный 5АМХ 180 М4 мощность 30кВт частота тока 50Гц климатическое исполнение и категория размещения У3 напряжение питающей сети 380В монтажное исполнение IM1081 частота вращения 1000об/мин | 5АМХ 180 М4 | НД Производителя | Мощность |  | 30 кВт | 1.000000 шт | ДП | Текущий | ТПиР
[6 empty] | Частота тока |  | 50 гц
[6 empty] | Применение |  | валоповоротное устройство, привод
[6 empty] | Климатическое исполнение и категория размещения |  | У3
[6 empty] | Напряжение питающей сети |  | 380
[6 empty] | Тип и серия |  | 5АМХ
[6 empty] | Монтажное исполнение |  | 1081
[6 empty] | Частота вращения | об/мин | 1000