## Лист1
СПЕЦИФИКАЦИЯ
№ поз. | Наименование | Марка, типо- размер | Тех. параметры | Комплек- тация | ГОСТ, ТУ, ОСТ | Ед. изм. | Кол.
1 | 2 | 3 | 4 | 5 | 6 | 7 | 8
1 | Датчик избыточного давления. Вых.сиг. 4-20мА Одновентильный блок, накидная гайка М20×1,5, ниппель под приварку, комплект прокладок и доп. принадлежностей | EJA530-EBS9N-09DE/QR/ШР/TS2/E1250-02-М20У-Т-СК (0…10гкс/см²) |  |  |  | шт | 16
2 | Датчик избыточного давления. Вых.сиг. 4-20мА Одновентильный блок, накидная гайка М20×1,5, ниппель под приварку, комплект прокладок и доп. принадлежностей | EJA530-EBS9N-09DE/QR/ШР/TS2/E1250-02-М20У-Т-СК (0…0,6гкс/см²) |  |  |  | шт | 8
3 | Датчик разности давления. Вых.сиг. 4-20мА Трёхвентильный блок, накидная гайка М20×1,5, ниппель под приварку, комплект прокладок и доп. принадлежностей | EJA110А-ELS5A-69DC/QR/ШР/ТS2/В30-02-Р5-М20У-Т-СК (0…0,06гкс/см²) |  |  |  | шт | 16
4 | Термометр сопротивления медный мод. 303-052. Градуировка 50М. Кл. допуска В с 4-х проводной схемой соединения. Нар.Ø10 мм. Монтаж. длина 80 мм. Длина провода в силиконовой оболочке 3150 мм. Штуцер М20×1,5 | ТСМТ 303-052-50М-В4-10-80/3150 |  |  |  | шт | 8
5 | Термометр сопротивления медный мод. 102-010 с клемной головкой из алюм. сплава. Градуировка 50М. Кл. допуска В с 4-х проводной схемой соединения. Нар.Ø10 мм. Монтаж. Длина: 250 мм | ТСМТ 102-010-50М-В4-10-250-С10 |  |  |  | шт | 8
6 | Гильза сварная типового исполнения. Материал: 12Х18Н10Т. Ø16 мм. Монтаж. Длина: 250 мм | ЮНКЖ-015.20-С10-16-250 |  |  |  | шт | 8
7 | Термометр сопротивления медный мод. 102-010 с клемной головкой из алюм. сплава. Градуировка 50М. Кл. допуска В с 4-х проводной схемой соединения. Нар.Ø10 мм. Монтаж. Длина: 320 мм | ТСМТ 102-010-50М-В4-10-320-С10 |  |  |  | шт | 8
8 | Гильза сварная типового исполнения. Материал: 12Х18Н10Т. Ø16 мм. Монтаж. Длина: 320 мм | ЮНКЖ-015.20-С10-16-320 |  |  |  | шт | 8
9 | Преобразователь давления измерительный. Диапазон: 0…6кПа. Вых.сиг. 4-20мА | АИР-20/М2-ДИ-121 |  |  |  | шт | 8
10 | Электромагнитный клапан. 230/UC, Ду 25 | Burkert 5282EEx ~220V |  |  |  | шт | 16
11 | Манометр в комплекте с одновент. блоком с монт. частями (ниппель, гайка накидная) Шкала: -100…0 кПа, Кл. точности: 1, Диаметр корп.: 100 мм Материал корпуса / вент. блока: нерж.сталь, IP65 Соединение с процессом: штуцер М20х1.5 (наружная) | WIKA 232.50.100-P (-100/0 кПа) - M20x1.5/Элемер-БК-Е10-5М-0М-02-М20М |  |  |  | шт | 6
12 | Манометр в комплекте с одновент. блоком с монт. частями (ниппель, гайка накидная) Шкала: 0…0,4 МПа, Кл. точности: 1, Диаметр корп.: 100 мм Материал корпуса / вент. блока: нерж.сталь, IP65 Соединение с процессом: штуцер М20х1.5 (наружная) | WIKA 232.50.100-P (0/0,4 МПа) - M20x1.5/Элемер-БК-Е10-5М-0М-02-М20М |  |  |  | шт | 5
13 | Манометр в комплекте с одновент. блоком с монт. частями (ниппель, гайка накидная) Шкала: 0…10 МПа, Кл. точности: 1, Диаметр корп.: 100 мм Материал корпуса / вент. блока: нерж.сталь, IP65 Соединение с процессом: штуцер М20х1.5 (наружная) | WIKA 232.50.100-P (0/10 МПа) - M20x1.5/Элемер-БК-Е10-5М-0М-02-М20М |  |  |  | шт | 5
14 | Манометр в комплекте с одновент. блоком с монт. частями (ниппель, гайка накидная) Шкала: 0…60 МПа, Кл. точности: 1, Диаметр корп.: 100 мм Материал корпуса / вент. блока: нерж.сталь, IP65 Соединение с процессом: штуцер М20х1.5 (наружная) | WIKA 232.50.100-P (0/60 МПа) - M20x1.5/Элемер-БК-Е10-5М-0М-02-М20М |  |  |  | шт | 3
15 | Манометр в комплекте с одновент. блоком с монт. частями (ниппель, гайка накидная) Шкала: 0…6 МПа, Кл. точности: 1, Диаметр корп.: 100 мм Материал корпуса / вент. блока: нерж.сталь, IP65 Соединение с процессом: штуцер М20х1.5 (наружная) | WIKA 232.50.100-P (0/6 МПа) - M20x1.5/Элемер-БК-Е10-5М-0М-02-М20М |  |  |  | шт | 5
16 | Манометр в комплекте с одновент. блоком с монт. частями (ниппель, гайка накидная) Шкала: 0…2,5 МПа, Кл. точности: 1, Диаметр корп.: 100 мм Материал корпуса / вент. блока: нерж.сталь, IP65 Соединение с процессом: штуцер М20х1.5 (наружная) | WIKA 232.50.100-P (0/2,5 МПа) - M20x1.5/Элемер-БК-Е10-5М-0М-02-М20М |  |  |  | шт | 3
17 | Манометр в комплекте с одновент. блоком с монт. частями (ниппель, гайка накидная) Шкала: 0…40 МПа, Кл. точности: 1, Диаметр корп.: 100 мм Материал корпуса / вент. блока: нерж.сталь, IP65 Соединение с процессом: штуцер М20х1.5 (наружная) | WIKA 232.50.100-P (0/40 МПа) - M20x1.5/Элемер-БК-Е10-5М-0М-02-М20М |  |  |  | шт | 5