## Лот №1
Детальная спецификация по Лоту №1
№ п/п | Код НЕ | Наименование НЕ | Полное описание | Марка, типоразмер и т.п. | Гост, ТУ | Технические характеристики |  |  | Кол-во
[6 empty] | Параметр | Ед. изм. | Значение
1 | 2 | 3 | 4 | 5 | 6 | 7 | 8 | 9 | 10
1 | 42 1200.10:00942 | Датчик Метран-150CD4 2 2 1 1 L3 A S5 SC с блоком 0104 MW3 2 C 1 1 VC D0 | Датчик разности давлений фланцевого исполнения модели Метран-150CD, диапазон изм. от 0 до 1,6 МПа. Материал деталей, контакт. с рабочей средой нерж. сталь 316, соединение традиционное. Материал раздел. мембр. нерж. сталь 316. Материал уплотн. колец резина. Заполн. жидкость: силиконовое масло. Материал болтов сталь 35ХГСА (30ХГСА или ASTM A499). Выход. сигнал 4-20 мА с ЦС на базе проток. HART. Встроенный клап. блок 0104 MW3 2 C 1 1 VC D0. Штепс. разъем: вилка 2РМГ14Б4Ш1Е2Б (розетка 2РМ14КПН4Г1В1) | Метран-150CD4 2 2 1 1 L3 A S5 SC с клапанным блоком 0104 MW3 2 C 1 1 VC D0 | ТУ 4212-022-51453097-2006 | Пределы измерения |  | . | 4.000000 шт
[6 empty] | Тип и назначение |  | .
[6 empty] | Класс точности |  | .
[6 empty] | Единица измерения |  | .
2 | 42 1200.10:00946 | Датчик Метран-150CG1 2 2 1 1 L3 A D5 4 B1 SC | Датчик избыточного давления фланцевого исп. мод. Метран-150CG, диап. изм. от -6,3 до 6,3 кПа. Мат-л деталей, конт. с раб. средой нерж. ст.316, соед. традиц. Мат-л разд. мембр. нерж. ст.316. Мат-л упл. колец резина. Заполн. жидк. силик. масло. Болты из ст.35ХГСА (30ХГСА или ASTM A499). Вых. сигн. 4-20 мА с ЦС на базе прот. HART. Ниппель внутр. ф10 мм с накидн. гайк. М20х1,5 для соед. по наружн. диам. трубы 14 мм. Кронштейн на трубу ф55±5 мм. Шт. разъем: вилка 2РМГ14Б4Ш1Е2Б (розетка 2РМ14КПН4Г1В1) | Метран-150CG1 2 2 1 1 L3 A D5 4 B1 SC | ТУ 4212-022-51453097-2006 | Пределы измерения |  | . | 10.000000 шт
[6 empty] | Тип и назначение |  | .
[6 empty] | Единица измерения |  | .
[6 empty] | Класс точности |  | .
3 | 42 1200.10:00947 | Датчик Метран-150TG1 2G 2 1 А 2F 4 В1 SC C1 | Датчик избыточного давления штуцерного исполнения модели Метран-150ТG, диапазон изм. от -101,3 до 160 кПа. Техн. соед. М20х1,5 внешняя по ГОСТ 25164 исп.1. Материал раздел. мембр. нерж. сталь 316. Заполн. жидкость: силиконовое масло. Выход. сигн. 4-20 мА с ЦС на базе прот. HART. Монт. части (прокладки из 12Х18Н10Т): ниппель с накидной гайкой М20х1,5 из углеродистой стали с покр. Кронштейн из углерод. стали с покр. Штепс. разъем: вилка 2РМГ14Б4Ш1Е2Б (розетка 2РМ14КПН4Г1В1). Настройка по заказу | Метран-150TG1 2G 2 1 А 2F 4 В1 SC C1 | ТУ 4212-022-51453097-2006 | Класс точности |  | . | 11.000000 шт
[6 empty] | Единица измерения |  | .
[6 empty] | Тип и назначение |  | .
[6 empty] | Пределы измерения |  | .
4 | 42 1200.10:00949 | Датчик Метран-150TG3 2G 2 1 А 2F 4 В1 SC | Датчик избыточного давления штуцерного исполнения модели Метран-150ТG, диапазон изм. от -101,3 кПа до 6 МПа. Техн. соед. М20х1,5 внешняя по ГОСТ 25164 исп.1. Материал раздел. мембр. нерж. сталь 316. Заполн. жидкость: силиконовое масло. Выход. сигн. 4-20 мА с ЦС на базе прот. HART. Монт. части (прокладки из 12Х18Н10Т): ниппель с накидной гайкой М20х1,5 из углеродистой стали с покр. Кронштейн из углерод. стали с покр. Штепс. разъем: вилка 2РМГ14Б4Ш1Е2Б (розетка 2РМ14КПН4Г1В1) | Метран-150TG3 2G 2 1 А 2F 4 В1 SC | ТУ 4212-022-51453097-2006 | Пределы измерения |  | . | 12.000000 шт
[6 empty] | Единица измерения |  | .
[6 empty] | Тип и назначение |  | .
[6 empty] | Класс точности |  | .
5 | 42 1200.10:00950 | Датчик Метран-150TG4 2G 2 1 А 2F 4 В1 SC | Датчик избыточного давления штуцерного исполнения модели Метран-150ТG, диапазон изм. от -101,3 кПа до 25 МПа. Техн. соед. М20х1,5 внешняя по ГОСТ 25164 исп.1. Материал раздел. мембр. нерж. сталь 316. Заполн. жидкость: силиконовое масло. Выход. сигн. 4-20 мА с ЦС на базе прот. HART. Монт. части (прокладки из 12Х18Н10Т): ниппель с накидной гайкой М20х1,5 из углеродистой стали с покр. Кронштейн из углерод. стали с покр. Штепс. разъем: вилка 2РМГ14Б4Ш1Е2Б (розетка 2РМ14КПН4Г1В1) | Метран-150TG4 2G 2 1 А 2F 4 В1 SC | ТУ 4212-022-51453097-2006 | Пределы измерения |  | . | 1.000000 шт
[6 empty] | Тип и назначение |  | .
[6 empty] | Класс точности |  | .
[6 empty] | Единица измерения |  | .
6 | 42 1200.10:00951 | Датчик Метран-150TG5 2G 2 1 А 2F 4 В1 SC | Датчик избыточного давления штуцерного исполнения модели Метран-150ТG, диапазон изм. от -101,3 кПа до 60 МПа. Техн. соед. М20х1,5 внешняя по ГОСТ 25164 исп.1. Материал раздел. мембр. нерж. сталь 316. Заполн. жидкость: силиконовое масло. Выход. сигн. 4-20 мА с ЦС на базе прот. HART. Монт. части (прокладки из 12Х18Н10Т): ниппель с накидной гайкой М20х1,5 из углеродистой стали с покр. Кронштейн из углерод. стали с покр. Штепс. разъем: вилка 2РМГ14Б4Ш1Е2Б (розетка 2РМ14КПН4Г1В1) | Метран-150TG5 2G 2 1 А 2F 4 В1 SC | ТУ 4212-022-51453097-2006 | Пределы измерения |  | . | 12.000000 шт
[6 empty] | Тип и назначение |  | .
[6 empty] | Класс точности |  | .
[6 empty] | Единица измерения |  | .
7 | 42 1200.10:00952 | Датчик Метран-150CD2 2 2 1 1 L3 A S5 SC с 0104 MW3 2 C 1 1 VC D0 | Датчик разности давлений фланцевого исполнения модели Метран-150CD, диапазон изм. от 0 до 63 кПа. Материал деталей, контакт. с рабочей средой нерж. сталь 316, соединение традиционное. Материал раздел. мембр. нерж. сталь 316. Материал уплотн. колец резина. Заполн. жидкость: силиконовое масло. Материал болтов сталь 35ХГСА (30ХГСА или ASTM A499). Выход. сигнал 4-20 мА с ЦС на базе проток. HART. Встроенный клап. блок 0104 MW3 2 C 1 1 VC D0. Штепс. разъем: вилка 2РМГ14Б4Ш1Е2Б (розетка 2РМ14КПН4Г1В1) | Метран-150CD2 2 2 1 1 L3 A S5 SC | ТУ 4212-022-51453097-2006 | Пределы измерения |  | . | 16.000000 шт
[6 empty] | Класс точности |  | .
[6 empty] | Тип и назначение |  | .
[6 empty] | Единица измерения |  | .
8 | 42 1200.10:00953 | Датчик Метран-150CD3 2 2 1 1 L3 A S5 SC с 0104 MW3 2 C 1 1 VC D0 | Датчик разности давлений фланцевого исполнения модели Метран-150CD, диапазон изм. от 0 до 250 кПа. Материал деталей, контакт. с рабочей средой нерж. сталь 316, соединение традиционное. Материал раздел. мембр. нерж. сталь 316. Материал уплотн. колец резина. Заполн. жидкость: силиконовое масло. Материал болтов сталь 35ХГСА (30ХГСА или ASTM A499). Выход. сигнал 4-20 мА с ЦС на базе проток. HART. Встроенный клап. блок 0104 MW3 2 C 1 1 VC D0. Штепс. разъем: вилка 2РМГ14Б4Ш1Е2Б (розетка 2РМ14КПН4Г1В1) | Метран-150CD3 2 2 1 1 L3 A S5 SC | ТУ 4212-022-51453097-2006 | Класс точности |  | . | 2.000000 шт
[6 empty] | Пределы измерения |  | .
[6 empty] | Единица измерения |  | .
[6 empty] | Тип и назначение |  | .
9 | 42 1200.10:00954 | Датчик Метран-150CDR2 2 2 1 1 L8 A S5 HP SC с 0104 MW3 2 C 1 2 H1 VC D0 2 L8 | Датчик разности давлений фланцевого исполнения модели Метран-150CDR, диапазон изм. от 0 до 63 кПа. Материал деталей, конт. с раб. средой нерж. ст. 316, соед. традиционное. Мат-л раздел. мембр. нерж. ст. 316. Мат-л уплотн. колец резина. Заполн. жидкость: силиконовое масло. Болты из упрочн. ст. 316 SST. Выход. сигнал 4-20 мА с ЦС на базе прот. HART. Встр. клап. блок 0104 MW3 2 C 1 2 H1 VC D0 2 L8. Предел. доп. раб. избыт. давление 35 МПа. Штепс. разъем: вилка 2РМГ14Б4Ш1Е2Б (розетка 2РМ14КПН4Г1В1) | Метран-150CDR2 2 2 1 1 L8 A S5 HP SC | ТУ 4212-022-51453097-2006 | Тип и назначение |  | . | 6.000000 шт
[6 empty] | Единица измерения |  | .
[6 empty] | Пределы измерения |  | .
[6 empty] | Класс точности |  | .

## Лот №2
Детальная спецификация по Лоту №2
№ п/п | Код НЕ | Наименование НЕ | Полное описание | Марка, типоразмер и т.п. | Гост, ТУ | Технические характеристики |  |  | Кол-во
[6 empty] | Параметр | Ед. изм. | Значение
1 | 2 | 3 | 4 | 5 | 6 | 7 | 8 | 9 | 10
1 | 37 9900.01:01426 | Комплект 18420507 Fisher | Комплект ЗИП 18420507 Fisher для клапана типа ES 11MAW01AA201 | 18420507 | НД Производителя | Наименование |  | Ремонтный комплект для арматуры | 1.000000 к-т
[6 empty] | Принадлежность к оборудованию |  | 11MAW01AA201
[6 empty] | Чертежный/каталожный номер |  | S/N:18420507
[6 empty] | Вид изделия |  | деталь
2 | 37 9900.01:01427 | Комплект 18457073 Fisher | Комплект ремонтный 18457073 Fisher для регурятора пусковой продувки ВД типа EHAT 11HAD10AA206 | 18457073 | НД Производителя | Чертежный/каталожный номер |  | S/N: 18457073 | 1.000000 к-т
[6 empty] | Вид изделия |  | деталь
[6 empty] | Наименование |  | Ремонтный комплект для арматуры
[6 empty] | Принадлежность к оборудованию |  | 11HAD10AA206
3 | 37 9900.01:01428 | Комплект 18456087 Fisher | Комплект ремонтный 18456087 Fisher для регурятора пусковой продувки ВД типа EAT 11HAD55AA206 | 18456087 | НД Производителя | Чертежный/каталожный номер |  | S/N: 18456087 | 1.000000 к-т
[6 empty] | Вид изделия |  | деталь
[6 empty] | Принадлежность к оборудованию |  | 11HAD55AA206
[6 empty] | Наименование |  | Ремонтный комплект для арматуры
4 | 42 1200.10:00900 | Датчик 3051 CD4A22A1AE8A0221 Rosemount | Датчик 3051 CD4A22A1AE8A0221 Rosemount 0-3623psi/250бар пределы измерения 0-3626psi единица измерения 0-250бар | 3051 CD4A22A1AE8A0221 | НД Производителя | Пределы измерения |  | 0 - 3626 psi | 1.000000 шт
[6 empty] | Тип и назначение |  | -
[6 empty] | Класс точности |  | -
[6 empty] | Единица измерения |  | 0 -250 Bar
5 | 42 1200.10:00902 | Датчик 3051 CD2A22A1AB4E5Q4DF | Датчик давления 3051 CD2A22A1AB4E5Q4DF пределы измерения 3626/250psi/bar | 3051 CD2A22A1AB4E5Q4DF | НД Производителя | Класс точности |  | - | 1.000000 шт
[6 empty] | Пределы измерения |  | 3626/250
[6 empty] | Тип и назначение |  | Датчик давления
[6 empty] | Единица измерения |  | psi/bar
6 | 42 1200.10:00903 | Датчик 3051 TA1A2B21AB4E504 Rosemount 30psi/2,07bar | Датчик 3051 TA1A2B21AB4E504 Rosemount 30psi/2,07bar | 3051 TA1A2B21AB4E504 | НД Производителя | Тип и назначение |  | датчик давления | 1.000000 шт
[6 empty] | Пределы измерения |  | 30/2,07
[6 empty] | Единица измерения |  | psi/bar
[6 empty] | Класс точности |  | -
7 | 42 1200.10:00904 | Датчик 3051CG4A22A1AF8 Rossemount 300psi/20,7bar | Датчик 3051CG4A22A1AF8 Rossemount пределы измерения 300psi/20,7bar | 3051CG4A22A1AF8 | НД Производителя | Пределы измерения |  | 300/20,7 | 1.000000 шт
[6 empty] | Класс точности |  | -
[6 empty] | Единица измерения |  | psi/bar
[6 empty] | Тип и назначение |  | Преобразователь давления Rossemount 3051
8 | 42 1200.10:00905 | Датчик 3051 CG4A22A1AF8 Rosemount 2000psi/138bar | Датчик 3051 CG4A22A1AF8 Rosemount пределы измерения 2000psi/138bar | 3051 CG4A22A1AF8 | НД Производителя | Пределы измерения |  | 2000/138 | 1.000000 шт
[6 empty] | Единица измерения |  | psi/bar
[6 empty] | Класс точности |  | -
[6 empty] | Тип и назначение |  | -
9 | 42 1200.10:00906 | Датчик SOR 22RB-G614-N4-B1A-TTCSX | Датчик дифференциального давления SOR 22RB-G614-N4-B1A-TTCSX пределы измерения 20psi | 22RB-G614-N4-B1A-TTCSX | НД Производителя | Класс точности |  | - | 2.000000 шт
[6 empty] | Единица измерения |  | PSI
[6 empty] | Пределы измерения |  | 20
[6 empty] | Тип и назначение |  | датчик давления

## Лот № 3
Детальная спецификация по заявке Лоту №3
№ п/п | Код НЕ | Наименование НЕ | Полное описание | Марка, типоразмер и т.п. | Гост, ТУ | Технические характеристики |  |  | Кол-во
[6 empty] | Параметр | Ед. изм. | Значение
1 | 2 | 3 | 4 | 5 | 6 | 7 | 8 | 9 | 10
1 | 37 9900.01:00688 | Прокладка 10А3265X112 EMERSON | Прокладка 10А3265X112 позиция 10 чертежа GG06761 EMERSON регулирующего клапана модели ET Ду200 материал прокладки графит/S31600(316 SST) | 10А3265X112 | НД Производителя | Наименование |  | Прокладка | 2.000000 шт
[6 empty] | Принадлежность к оборудованию |  | Регулирующий клапан ET
[6 empty] | Вид изделия |  | деталь
[6 empty] | Чертежный/каталожный номер |  | GG06761
2 | 37 9900.01:00700 | Прокладка 1R329799442 EMERSON | Прокладка 1R329799442 позиция 12 чертежа GG06762 EMERSON регулирующего клапана модели ET Ду50 материал прокладки N06600(inconel alloi)/ графит | 1R329799442 | НД Производителя | Чертежный/каталожный номер |  | GG06762 | 1.000000 шт
[6 empty] | Наименование |  | Прокладка
[6 empty] | Вид изделия |  | деталь
[6 empty] | Принадлежность к оборудованию |  | Регулирующий клапан ET
3 | 37 9900.01:00703 | Прокладка 1R3299X0042 EMERSON | Прокладка 1R3299X0042 позиция 10 чертежа GG06762 EMERSON регулирующего клапана модели ET Ду50 материал прокладки графит/S31600(316 SST) | 1R3299X0042 | НД Производителя | Принадлежность к оборудованию |  | Регулирующий клапан ET | 1.000000 шт
[6 empty] | Наименование |  | Прокладка
[6 empty] | Чертежный/каталожный номер |  | GG06762
[6 empty] | Вид изделия |  | деталь
4 | 37 9900.01:00732 | Прокладка 1U5081X0052 EMERSON | Прокладка 1U5081X0052 позиция 10 чертежа GG07495 EMERSON регулирующего клапана модели ED Ду150 материал прокладки 316 SST | 1U5081X0052 | НД Производителя | Вид изделия |  | деталь | 1.000000 шт
[6 empty] | Чертежный/каталожный номер |  | GG07495
[6 empty] | Наименование |  | Прокладка
[6 empty] | Принадлежность к оборудованию |  | Регулирующий клапан ED
5 | 37 9900.01:00734 | Прокладка 1U508599442 EMERSON | Прокладка 1U508599442 позиция 12 чертежа GG07495 EMERSON регулирующего клапана модели ED Ду150 материал прокладки N06600(inconel alloi 600)/графит | 1U508599442 | НД Производителя | Вид изделия |  | деталь | 1.000000 шт
[6 empty] | Принадлежность к оборудованию |  | Регулирующий клапан ED
[6 empty] | Наименование |  | Прокладка
[6 empty] | Чертежный/каталожный номер |  | GG07495
6 | 37 9900.01:00746 | Клетка GF05317F012 EMERSON | Клетка Cavitrol III GF05317F012 позиция 2 чертежа GG07271 EMERSON регулирующего клапана модели HPD Ду150 материал клетки TYPE 17-4 H1075 | GF05317F012 | НД Производителя | Принадлежность к оборудованию |  | Регулирующий клапан HPD | 1.000000 шт
[6 empty] | Чертежный/каталожный номер |  | GG07271
[6 empty] | Наименование |  | Клетка
[6 empty] | Вид изделия |  | деталь
7 | 42 1950.07:00488 | Датчик 0399-09-62 Rosemount | Датчик pH 0399-09-62 Rosemount к Rosemount 1056 | 0399-09-62 | НД Производителя | Принадлежность к оборудованию |  | Rosemount 1056 | 3.000000 шт
8 | 42 1950.07:00489 | Датчик 0399-14 Rosemount | Датчик pH 0399-14 Rosemount к Rosemount 1056 | 0399-14 | НД Производителя | Принадлежность к оборудованию |  | Rosemount 1056 | 2.000000 шт
9 | 42 1950.07:00490 | Датчик 0399-34 Rosemount | Датчик ORP 0399-34 Rosemount к Rosemount 1056 | 0399-34 | НД Производителя | Принадлежность к оборудованию |  | Rosemount 1056 | 2.000000 шт
10 | 42 1950.07:00491 | Датчик 398R-10-21-31-54-61 Rosemount | Датчик pH 398R-10-21-31-54-61 Rosemount к Rosemount 1056 | 398R-10-21-31-54-61 | НД Производителя | Принадлежность к оборудованию |  | Rosemount 1056 | 1.000000 шт

## Лот № 4
Детальная спецификация по Лоту №4
№ п/п | Код НЕ | Наименование НЕ | Полное описание | Марка, типоразмер и т.п. | Гост, ТУ | Технические характеристики |  |  | Кол-во
[6 empty] | Параметр | Ед. изм. | Значение
1 | 2 | 3 | 4 | 5 | 6 | 7 | 8 | 9 | 10
1 | 42 0000.03:00031 | Блок питания Метран-602-024-80 | Блок питания датчиков 2 кан.Метран-602-024-80 DIN |  | НД Производителя |  |  |  | 6.000000 шт
2 | 42 1200.10:00434 | Датчик Метран 150CD2(0-63кПа) 2-2-1-1-L3-A-M5-S5-B1-SC-РС | Датчик разности давлений общепромышленный Метран 150CD2 (0-63кПа) 2-2-1-1-L3-A-M5-S5-B1-SC-РС | Метран 150CD2 | НД Производителя | Тип и назначение |  | общепромышленный | 2.000000 шт
[6 empty] | Класс точности |  | 1.5
[6 empty] | Пределы измерения |  | 0-63кПа
[6 empty] | Единица измерения |  | кПа
3 | 42 1200.10:00435 | Датчик Метран 150CD3(0-250кПа) 2-2-1-1-L3-A-M5-S5-B1-SC-РС | Датчик разности давлений общепромышленный Метран 150CD3 (0-250кПа) 2-2-1-1-L3-A-M5-S5-B1-SC-РС класс точности 1,5 | Метран 150CD3 | НД Производителя | Класс точности |  | 1.5 | 2.000000 шт
[6 empty] | Тип и назначение |  | общепромышленный
[6 empty] | Пределы измерения |  | 0-6,3кПа
[6 empty] | Единица измерения |  | кПа
4 | 42 1200.10:00647 | Датчик Метран-150CD2(0-63кПа)2 2 1 1 L3 A М5 S5 В1 SC PC | Датчик перепада давления Метран-150CD2(0-63кПа)2 2 1 1 L3 A М5 S5 В1 SC PC класс точности 0,5 пределы измерения 0-63кПа | Метран-150CD2(0-63кПа)2 2 1 1 L3 A М5 S5 В1 SC PC | НД Производителя | Класс точности |  | 0.5 | 7.000000 шт
[6 empty] | Пределы измерения |  | 0-63 кПа
[6 empty] | Единица измерения |  | кПа
[6 empty] | Тип и назначение |  | перепад
5 | 42 1720.01:00002 | Блок Метран 0104-М-Т-3-2-F-1-1-VC-D5 | Метран 0104-М-Т-3-2-F-1-1-VC-D5 | НД производителя |  |  |  |  | 11.000000 шт

## Лот № 5
Детальная спецификация по Лоту №5
№ п/п | Код НЕ | Наименование НЕ | Полное описание | Марка, типоразмер и т.п. | Гост, ТУ | Технические характеристики |  |  | Кол-во
[6 empty] | Параметр | Ед. изм. | Значение
1 | 2 | 3 | 4 | 5 | 6 | 7 | 8 | 9 | 10
1 | 42 1200.10:00970 | Датчик Метран 150CD3(0-250кПа) 2-2-1-1-L3-A-M5-SC-РА | Датчик разности давлений общепромышленный Метран 150CD3(0-250кПа) 2-2-1-1-L3-A-M5-SC-РА класс точности 0,5 | 150CD3(0-250кПа) 2-2-1-1-L3-A-M5-SC-РА, поставка не позднее 01.03.2016 | НД Производителя | Пределы измерения |  | 0-250 кПа | 1.000000 шт
[6 empty] | Тип и назначение |  | общепромышленный
[6 empty] | Единица измерения |  | кПа
[6 empty] | Класс точности |  | 0.5
2 | 42 1200.10:00987 | Датчик Метран-55-ДИ-516-МП-t1-050-16МПа-42-ШР-М20 | Датчик Метран-55-ДИ-516-МП-t1-050-16МПа-42-ШР-М20 пределы измерения 16МПа класс точности 0,5% | Метран-55-ДИ-516, поставка не позднее 01.05.2016 | ТУ 4212-009-12580824-2002 | Тип и назначение |  | Метран-55-ДИ-516 | 2.000000 шт
[6 empty] | Единица измерения |  | МПа
[6 empty] | Пределы измерения |  | 16
[6 empty] | Класс точности |  | 0.005
3 | 42 1200.10:00988 | Датчик Метран-55-ДИ-515-МП-t1-050-2,5МПа-42-ШР-М20 | Датчик Метран-55-ДИ-515-МП-t1-050-2,5МПа-42-ШР-М20 класс точности 0,5% пределы измерения 0,25МПа-2,5МПа | Метран-55-ДИ-515-МП-t1-050-2,5МПа-42-ШР-М20, поставка не позднее 01.03.2016 | ТУ 4212-009-12580824-2002 | Класс точности |  | 0.005 | 2.000000 шт
[6 empty] | Единица измерения |  | МПа
[6 empty] | Пределы измерения |  | 0,25МПа-2,5МПа
[6 empty] | Тип и назначение |  | Метран-55-ДИ-515
4 | 42 1200.10:00479 | Датчик Метран 55 ДМП 343-100-9999(0...2,5кПа)-1-8-100-800-006-ГП | Датчик давления Метран 55 ДМП 343-100-9999(0...2,5кПа)-1-8-100-800-006-ГП Класс точности-1%, Тип и назначение- Метран-55-ДМП343, Пределы измерения-2,5кПа, Единица измерения-кГс\см2, | Метран-55-ДМП 343, поставка не позднее 01.08.2016 | ТУ 4212-009-12580824-2002 (МП) | Класс точности |  | 0.01 | 1.000000 шт
[6 empty] | Тип и назначение |  | Метран-55-ДМП343
[6 empty] | Пределы измерения |  | 2,5кПа
[6 empty] | Единица измерения |  | кГс\см2
5 | 42 1200.10:00989 | Датчик Метран-55-ДИ-518-МП-t1-0,25-0,6МПа-42-ШР/М20 | Датчик избыточного давления Метран-55-ДИ-518-МП-t1-0,25-0,6МПа-42-ШР/М20 пределы измерения 0,06-0,6МПа класс точности 0,25% | Метран-55-ДИ-518-МП-t1-0,25-0,6МПа-42-ШР/М20, поставка не позднее 01.08.2016 | ТУ 4212-009-12580824-2002 | Пределы измерения |  | 0,06МПа - 0,6МПа | 1.000000 шт
[6 empty] | Тип и назначение |  | Датчик избыточного давления модель 518
[6 empty] | Единица измерения |  | МПа
[6 empty] | Класс точности |  | 0.0025
6 | 42 1200.10:00991 | Датчик Метран 150CD3(0-250кПа) 2-2-1-1-L3-В-M5-SC-РА | Датчик разности давлений общепромышленный Метран 150CD3(0-250кПа) 2-2-1-1-L3-В-M5-SC-РА пределы измерения 0-250кПа класс точности 0,2 | Метран 150CD3(0-250кПа) 2-2-1-1-L3-В-M5-SC-РА, поставка не позднее 01.03.2016 | НД Производителя | Пределы измерения |  | 0-250 кПа | 1.000000 шт
[6 empty] | Тип и назначение |  | датчик разности давлений общепромышленны
[6 empty] | Класс точности |  | 0.2
[6 empty] | Единица измерения |  | кПа
7 | 42 1200.10:00990 | Датчик Метран-150CD2(0-6,3кПа) 2-2-1-1-L3-B-M5--SC-PА | Датчик разности давлений Метран-150CD2(0-6,3кПа) 2-2-1-1-L3-B-M5--SC-PА пределы измерения 1,25-63кПа класс точности 0,5 | Метран-150CD2(0-6,3кПа) 2-2-1-1-L3-B-M5--SC-PА, поставка не позднее 01.05.2016 | НД Производителя | Тип и назначение |  | датчик разности давлений | 1.000000 шт
[6 empty] | Пределы измерения |  | 1,25-63кПа
[6 empty] | Класс точности |  | 0.5
[6 empty] | Единица измерения |  | кПа