## Лот №1
Детальная спецификация по Лоту №1
№ п/п | Код НЕ | Наименование НЕ | Полное описание | Марка, типоразмер и т.п. | Гост, ТУ | Технические характеристики |  |  | Кол-во
[6 empty] | Параметр | Ед. изм. | Значение
1 | 2 | 3 | 4 | 5 | 6 | 7 | 8 | 9 | 10
1 | 57 6000.01:00057 | Сегмент ПВП-280 108х150 | Сегмент перлито-волокнистый ПВП-280 с температурой применения до +900град. кажущейся плотностью 280кг/м3 наружный диаметр трубы 108мм толщина 150мм | ПВП-280 108х150 | ТУ 5767-001-19756456-03 |  |  |  | 0.620 м3
2 | 57 6000.01:00057 | Сегмент ПВП-280 108х150(повт. исп.) | Сегмент перлито-волокнистый ПВП-280 с температурой применения до +900град. кажущейся плотностью 280кг/м3 наружный диаметр трубы 108мм толщина 150мм(повторное использование) | ПВП-280 108х150 | ТУ 5767-001-19756456-03 |  |  |  | 1.150 м3
3 | 57 6000.01:00005 | Сегмент ПВП-280 | Сегмент перлито-волокнистый ПВП-280 с температурой применения до +900С кажущейся плотностью 280кг/м3 наружный диаметр трубы 270мм толщина 150мм | ПВП-280 | ТУ 5767-001-19756456-03 |  |  |  | 26.320 м3
4 | 57 6000.01:00011 | Сегмент ПВП-280 | Сегмент перлито-волокнистый ПВП-280 с температурой применения до +900С кажущейся плотностью 280кг/м3 наружный диаметр трубы 219 мм толщина 150мм | ПВП-280 | ТУ 5767-001-19756456-03 |  |  |  | 9.125 м3
5 | 57 6000.01:00017 | Сегмент ПВП-280 | Сегмент перлито-волокнистый ПВП-280 с температурой применения до +900С кажущейся плотностью 280кг/м3 наружный диаметр трубы 325 мм толщина 150мм | ПВП-280 | ТУ 5767-001-19756456-03 |  |  |  | 22.410 м3
6 | 57 6000.01:00021 | Сегмент ПВП-280 270х150 | Сегмент перлито-волокнистый ПВП-280 с температурой применения до +900град. кажущейся плотностью 280кг/м3 наружный диаметр трубы 270мм толщина 150мм | ПВП-280 | ТУ 5767-001-19756456-03 |  |  |  | 26.320 м3
7 | 57 6000.01:00022 | Сегмент ПВП-280 325х150(повт. исп.) | Сегмент перлито-волокнистый ПВП-280 с температурой применения до +900град. кажущейся плотностью 280кг/м3 наружный диаметр трубы 325мм толщина 150мм(повторное использование) | ПВП-280 325х150 | ТУ 5767-001-19756456-03 |  |  |  | 22.410 м3
8 | 57 6000.01:00023 | Сегмент ПВП-280 219х150(повт. исп.) | Сегмент перлито-волокнистый ПВП-280 с температурой применения до +900град. кажущейся плотностью 280кг/м3 наружный диаметр трубы 219мм толщина 150мм(повторное использование) | ПВП-280 219х150 | ТУ 5767-001-19756456-03 |  |  |  | 9.125 м3
9 | 57 6000.01:00054 | Сегмент ПВП-280 159х150 | Сегмент перлито-волокнистый ПВП-280 с температурой применения до +900град. кажущейся плотностью 280кг/м3 наружный диаметр трубы 159мм толщина 150мм | ПВП-280 159х150 | ТУ 5767-001-19756456-03 |  |  |  | 1.600 м3
10 | 57 6000.01:00055 | Сегмент ПВП-280 377х150 | Сегмент перлито-волокнистый ПВП-280 с температурой применения до +900град. кажущейся плотностью 280кг/м3 наружный диаметр трубы 377мм толщина 150мм | ПВП-280 377х150 | ТУ 5767-001-19756456-03 |  |  |  | 7.675 м3
11 | 57 6000.01:00056 | Сегмент ПВП-280 108х150 | Сегмент перлито-волокнистый ПВП-280 с температурой применения до +900град. кажущейся плотностью 280кг/м3 наружный диаметр трубы 108мм толщина 150мм | ПВП-280 108х150 | ТУ 5767-001-19756456-03 |  |  |  | 1.150 м3
12 | 57 6000.01:00059 | Сегмент ПВП-280 377х150(повт. исп.) | Сегмент перлито-волокнистый ПВП-280 с температурой применения до +900град. кажущейся плотностью 280кг/м3 наружный диаметр трубы 377мм толщина 150мм(повторное использование) | ПВП-280 377х150 | ТУ 5767-001-19756456-03 |  |  |  | 7.675 м3
13 | 57 6500.01:00004 | Сегмент ПВП-280 ф133х150мм | Сегмент перлито-волокнистый ПВП-280 с температурой применения до +900град. кажущейся плотностью 280кг/м3 внутренний диаметр 133мм толщина 150мм | ПВП-280 | ТУ 5767-002-19756456-03 |  |  |  | 1.000 м3
14 | 57 6500.01:00005 | Сегмент ПВП-280 ф133х150мм | Сегмент перлито-волокнистый ПВП-280 с температурой применения до +900град. кажущейся плотностью 280кг/м3 внутренний диаметр 133мм толщина 150мм | ПВП-280 ф133х150мм | ТУ 5767-002-19756456-03 |  |  |  | 7.970 м3
15 | 57 6500.01:00005 | Сегмент ПВП-280 ф133х150мм(повт. исп.) | Сегмент перлито-волокнистый ПВП-280 с температурой применения до +900град. кажущейся плотностью 280кг/м3 внутренний диаметр 133мм толщина 150мм(повторное использование) | ПВП-280 ф133х150мм | ТУ 5767-002-19756456-03 |  |  |  | 7.970 м3

## Лот №2
Детальная спецификация по Лоту №2
№ п/п | Код НЕ | Наименование НЕ | Полное описание | Марка, типоразмер и т.п. | Гост, ТУ | Технические характеристики |  |  | Кол-во
[6 empty] | Параметр | Ед. изм. | Значение
1 | 2 | 3 | 4 | 5 | 6 | 7 | 8 | 9 | 10
1 | 57 6000.01:00003 | Плита ПВП-280 | Плита перлито-волокнистая ПВП-280 температурой применения до +900С кажущейся плотностью 280кг/м3 | ПВП-280 | ТУ 5767-001-19756456-03 |  |  |  | 34.590000 м3
2 | 57 6000.01:00004 | Плита ПВВП-500 500х500х100 | Плита вермикулито-волокнистая плотная ПВВП-500 500х500х100мм температурой присменения до +1200С кажущейся плотностью 500кг/м3 | ПВВП-500 500х500х100 | ТУ 5767-002-19756456-03 |  |  |  | 1.957000 м3
3 | 57 6000.01:00010 | Плита ПВВП-500 500х500х120 | Плита теплоизоляционная ПВВП-500 500х500х120 |  | ТУ 5767-007-1975645-06 |  |  |  | 11.144000 м3
4 | 57 6000.01:00016 | Сегмент ПВП-280 | Сегмент перлито-волокнистый ПВП-280 с температурой применения до +900С кажущейся плотностью 280кг/м3 наружный диаметр трубы 426 мм толщина 150мм | ПВП-280 | ТУ 5767-001-19756456-03 |  |  |  | 1.240000 м3
5 | 57 6000.01:00017 | Сегмент ПВП-280 | Сегмент перлито-волокнистый ПВП-280 с температурой применения до +900С кажущейся плотностью 280кг/м3 наружный диаметр трубы 325 мм толщина 150мм | ПВП-280 | ТУ 5767-001-19756456-03 |  |  |  | 1.820000 м3
6 | 57 6000.01:00018 | Плита ШВП-350 480х480х160 | Плита шамотно-волокнистая предельная температура применения до +1200град, средняя плотность 350кг/м3 коэффициент теплопроводности 0,122ккал/мС | ШВП-350 480х480х160 | ТУ 36.16.22-66-93 |  |  |  | 84.360000 м3
7 | 57 6000.01:00019 | Плита ШВП-350 480х100х160 | Плита шамотно-волокнистая предельная температура применения до +1200град. средняя плотность 350кг/м3 коэффициент теплопроводности 0,122 ккал/мС | ШВП-350 480х100х160 | ТУ 36.16.22-66-93 |  |  |  | 34.590000 м3
8 | 57 6000.01:00021 | Сегмент ПВП-280 270х150 | Сегмент перлито-волокнистый ПВП-280 с температурой применения до +900град. кажущейся плотностью 280кг/м3 наружный диаметр трубы 270мм толщина 150мм | ПВП-280 | ТУ 5767-001-19756456-03 |  |  |  | 0.515000 м3

## Лот № 3
Детальная спецификация по заявке Лоту №3
№ п/п | Код НЕ | Наименование НЕ | Полное описание | Марка, типоразмер и т.п. | Гост, ТУ | Технические характеристики |  |  | Кол-во
[6 empty] | Параметр | Ед. изм. | Значение
1 | 2 | 3 | 4 | 5 | 6 | 7 | 8 | 9 | 10
1 | 57 6200.01:00058 | Мат МП-100-2000х1000х60 | Мат негорючий прошивной минераловатный без обкладки марки 100 длина 2000мм ширина 1000мм толщина 60мм | МП-100-2000х1000х60 | ГОСТ 21880-2011 |  |  |  | 132.150000 м3
2 | 57 6200.01:00059 | Маты МП(СТ)-100-2000х1000х60 | Мат негорючий прошивной минераловатный с обкладкой из стеклоткани марки 100 длина 2000мм ширина 1000мм толщина 60мм | МП(СТ)-100-2000х1000х60 | ГОСТ 21880-2011 |  |  |  | 18.600000 м3

## Лот № 4
Детальная спецификация по Лоту №4
№ п/п | Код НЕ | Наименование НЕ | Полное описание | Марка, типоразмер и т.п. | Гост, ТУ | Технические характеристики |  |  | Кол-во
[6 empty] | Параметр | Ед. изм. | Значение
1 | 2 | 3 | 4 | 5 | 6 | 7 | 8 | 9 | 10
1 | 57 6200.01:00015 | Мат ТИБ-6Б ТБК-100 2500х500х70 | Мат прошивной из штапельного базальтового супертонкого волокна с покрывным материалом из базальтовой ткани ТБК-100 со всех сторон марки ТИБ-6Б длиной 2500мм шириной 500мм толщиной 70мм для рабочей температуры -260+600С | ТИБ-6Б, Поставка материала с 01.01. по 10.02.2016г | ТУ 21-23-299-2006 |  |  |  | 9.800000 м3
2 | 57 6200.01:00019 | Мат ТИБ-6Б ТБК-100 2000х1000х80 | Мат прошивной из штапельного базальтового супертонкого волокна с покрывным материалом из базальтовой ткани ТБК-100 со всех сторон марки ТИБ-6Б длиной 2000мм шириной 1000мм толщиной 80мм для рабочей температуры -260+600С | ТИБ-6Б ТБК-100 2000х1000х80, Поставка материала 82м3 с 01.01. по 10.02.2016г,остальной объем с 01.07. по 31.07.2016 | ТУ 21-23-299-2006 |  |  |  | 123.040000 м3
3 | 57 6200.01:00045 | Мат ТИБ-6К КТ-11 1000х1000х60 | Мат прошивной из штапельного базальтового супертонкого волокна с покрывным материалом из кремнеземной ткани марки КТ-11 со всех сторон марки ТИБ-6К длиной 1000мм шириной 1000мм толщиной 60мм для рабочей температуры -260+700С | Поставка материала с 01.01. по 10.02.2016г | НД Производителя |  |  |  | 38.000000 м3
4 | 57 6200.01:00047 | Мат ТИБ-6С Т-23 1000х500х60 | Мат прошивной из штапельного базальтового супертонкого волокна с покрывным материалом из стеклоткани марки Т-23 со всех сторон марки ТИБ-6С длиной 1000мм шириной 500мм толщиной 60мм для рабочей температуры -260+400С | Поставка материала с 01.01. по 10.02.2016г | НД Производителя |  |  |  | 127.204000 м3
5 | 57 6200.01:00048 | Мат ТИБ 43кг/м3 1000х1000х60 | Маты ТИБ 43кг/м3 1000х1000х60 | Поставка материала 182м3 с 01.01. по 10.02.2016г,остальной объем с 01.07. по 31.07.2016 | НД Производителя |  |  |  | 232.660000 м3
6 | 57 6200.01:00053 | Мат ТИБ-6С Т-23 6000х500х60 | Мат прошивной из штапельного базальтового супертонкого волокна с покрывным материалом из стеклоткани марки Т-23 со всех сторон марки ТИБ-6С длиной 6000мм шириной 500мм толщиной 60мм для рабочей температуры -260+400С | ТИБ-6С Т-23, Поставка материала с 01.01. по 10.02.2016г | НД Производителя |  |  |  | 60.700000 м3

## Лот № 5
Детальная спецификация по Лоту №5
№ п/п | Код НЕ | Наименование НЕ | Полное описание | Марка, типоразмер и т.п. | Гост, ТУ | Технические характеристики |  |  | Кол-во
[6 empty] | Параметр | Ед. изм. | Значение
1 | 2 | 3 | 4 | 5 | 6 | 7 | 8 | 9 | 10
1 | 57 6200.02:00001 | Плита П 125-1000.500.60 | Плита из минеральной ваты на синтетическом связующем теплоизоляционная марки 125 размеры 1000х500х60мм | П 125-1000.500.60 | ГОСТ 9573-96 |  |  |  | 3.460000 м3
2 | 57 6200.02:00002 | Плита П 125-1000.500.50 | Плита из минеральной ваты на синтетическом связующем теплоизоляционная марки 125 размеры 1000х500х50мм | П 125-1000.500.50 | ГОСТ 9573-96 |  |  |  | 31.730000 м3