## Лист1
Техническая часть к Документации по открытому запросу предложений № 497 от 02.09.2015 г.
Лот 1. Общее название продукции: Поставка регулирующих клапанов для нужд филиала «Берёзовская ГРЭС» ОАО «Э.ОН РОССИЯ». Срок поставки: 01.11.2015 г. – 29.02.2016 г.
№ п/п | Наименование МТР | Марка, типоразмер и т.п. | Полное описание | ГОСТ, ТУ | Ед. изм. | Кол-во, ед.
1 | Клапан РК109.300.00-Э-90 с э/п SAR 07.6/GS100.3/VZ4.3/AM01.1 | РК109.300.00-Э-90 | Клапан регулирующий дисковый РК109.300.00-Э-90 Ду300 Ру25 Ку 295м3/час под приварку с электроприводом SAR 07.6/GS100.3/VZ4.3/AM01.1 | НД Производителя | шт | 2
2 | Клапан РК109.300.00-Э-110 с э/п SAR 07.6/GS100.3/VZ4.3/AM01.1 | РК109.300.00-Э-110 | Клапан регулирующий дисковый РК109.300.00-Э-110 Ду300 Ру25 Ку 295м3/час под приварку с электроприводом SAR 07.6/GS100.3/VZ4.3/AM01.1 | НД Производителя | шт | 1
Лот 2. Общее название продукции: Поставка регулирующих клапанов для нужд филиала «Шатурская ГРЭС» ОАО «Э.ОН РОССИЯ». Срок поставки: поз. 1,2 - 01.11.2015 г. - 01.01.2016 г.; поз. 3,4 - 01.11.2015 г. - 31.08.2016 г.
№ п/п | Наименование МТР | Марка, типоразмер и т.п. | Полное описание | ГОСТ, ТУ | Ед. изм. | Кол-во, ед.
1 | Клапан Р1223-150-0-00-Э | Р1223-150-0-00-Э | Клапан регулирующий ПВД турбины К 210-130 ч.Р1223-150-0-00-Э Ду150 Ру2,5МПа Т=300С со встроенным электроприводом МЭП-18000/120-120И-02К (ЗЭиМ АБС Автоматизация г. Чебоксары) | ТУ изготовителя | шт | 1
2 | Клапан РК 102.65.00-Э Ду65 Ру373 с МЭОФ 250/25-0,25У-99К | РК 102.65.00-Э | Клапан регулирующий угловой дисковый РК 102.65.00-Э Ду65 Ру373 рабочая температура +280град. с МЭОФ 250/25-0,25У-99К | ТУ 3742.001.34333.434-2005 | шт | 1
3 | клапан РК 101.225.00-Э-36 | РК 101.225.00-Э-36 | Клапан регулирующий для РПК РК 101.225.00-Э-36 с проходным сечением F=36см2, Ду225мм, Ру235кгс/см2 | НД Производителя | шт | 1
4 | Клапан С.КРПП 250-Э222-25 | С.КРПП 250-Э222-25 | Клапан регулирующий С.КРПП 250-Э222-25 питания котла со встроенным приводом МЭОФ 1000 | НД Производителя | шт | 2
Лот 3. Общее название продукции: Поставка регулирующих клапанов для нужд филиала «Смоленская ГРЭС» ОАО «Э.ОН РОССИЯ». Срок поставки: поз. 1,2 - 11.04.2016 г. - 11.05.2016 г.; поз. 3,4,5 - 01.01.2016 г. - 31.12.2016 г.
№ п/п | Наименование МТР | Марка, типоразмер и т.п. | Полное описание | ГОСТ, ТУ | Ед. изм. | Кол-во, ед.
1 | Клапан РК 102.65.00-Э-02 | РК 102.65.00-Э-02 | Клапан регулирующий угловой из углеродистой стали с встроенным электроприводом под приварку РК 102.65.00-Э-02 Ду65 Ру373 площадью проходного сечения 3,52см2 Kv11,5м3/ч | ТУ 37-001-34333434-2005 | шт | 2
2 | Клапан РК-8627 Ду150 Ру16 | РК-8627 | Клапан регулирующий РК-8627 Ду150 Ру16 под приварку из углеродистой стали | НД Производителя | шт | 1
3 | Клапан РК101.225.00-РЭ | РК101.225.00-РЭ | Клапан регулирующий РК101.225.00-РЭ Ду225 Ру250 под приварку материал корпуса углеродистая сталь материал уплотнений кольца асбографитовые марки АГ-50 тип привода электропривод | НД Производителя | шт | 1
4 | Клапан РК 102.20.00-Э-05 Ру185 фильтр | РК 102.20.00-Э-05 | Клапан регулирующий угловой из углеродистой стали с встроенным электроприводом под приварку РК 102.20.00-Э-05 Ду20 Ру185 площадью проходного сечения 0,66см2 Kv2,2м3/ч с фильтром 102Ф.20.00 | ТУ 37-001-34333434-2005 | шт | 1
5 | Клапан РК 102.65.00-Э Ду65 Ру373 с МЭОФ 250/25-0,25У-99К | РК 102.65.00-Э | Клапан регулирующий угловой дисковый РК 102.65.00-Э Ду65 Ру373 рабочая температура +280град. с МЭОФ 250/25-0,25У-99К | ТУ 3742.001.34333.434-2005 | шт | 1
Лот 3. Общее название продукции: Поставка регулирующих клапанов для нужд филиала «Яйвинская ГРЭС» ОАО «Э.ОН РОССИЯ». Срок поставки: 02.11.2015 г. – 01.08.2016 г.
№ п/п | Наименование МТР | Марка, типоразмер и т.п. | Полное описание | ГОСТ, ТУ | Ед. изм. | Кол-во, ед.
1 | Ремкомплект для ПЗК 1256.200.00 Ду200 |  | Ремкомплект для клапана ПЗК 1256.200.00 Ду200 в комплект входит пружина 1256.100.12 2 штуки прокладка 1256.200.11-01 1 штука кольцо защитное 1256.100.11 2 штуки кольцо уплотнительное 1256.200.14 1 штука направляющая втулка 1256.200.04.00 1 штука втулка 1256.100.10 1 штука | НД Производителя | к-т | 23
2 | Золотник РК102.01.50.00-Э-02 | РК102.01.50.00-Э-02 | Золотник РК102.01.50.00-Э-02 | ТУ 3742.001.34333434-2005 | шт | 10