## Лист1
Техническая часть к Документации по открытому запросу предложений № 495 от 03.09.2015 г.
Общее название продукции: Поставка арматуры паропровода III отбора и трубопровода отбора пара к ПВД-6(А,Б) для нужд филиала «Сургутская ГРЭС-2» ОАО «Э.ОН РОССИЯ». Срок поставки: 01.05.2016 г. – 15.05.2016 г.
№ п/п | Наименование МТР | Марка, типоразмер и т.п. | Полное описание | ГОСТ, ТУ | Ед. изм. | Кол-во, ед.
1 | Вентиль 589-10-0 Ду10 Ру255 | 589-10-0 | Вентиль запорный из легированной стали с ручным приводом под приварку 589-10-0 Ду10 Ру255 | НД Производителя | шт | 3
2 | Клапан 999-20-0 Ду20 Ру250 | 999-20-0 | Клапан запорный из легированной стали с ручным приводом под приварку 999-20-0 Ду20 Ру250 | НД Производителя | шт | 6
3 | Клапан запорный из легированной стали с ручным приводом под приварку 1055-32-0 Ду32 Ру250 климатического исполнения У3 | 1055-32-0 | Клапан запорный из легированной стали с ручным приводом под приварку 1055-32-0 Ду32 Ру250 климатического исполнения У3 | ТУ 37-022-05015348-98 | шт | 15
4 | Клапан 1053-50-0 УХЛ3 | 1053-50-0 | Клапан запорный из легированной стали с ручным приводом под приварку 1053-50-0 Ду50 Ру137 климатического исполнения УХЛ3 | ТУ 37-022-05015348-98 | шт | 10
5 | Затвор К08-АК7 Ду450 Ру40 | К08-АК7 | Затвор обратный К08-АК7 Ду450 Ру40 под приварку в стык рабочая среда пар температура +450град. материал корпуса ASTM A217 WC9 | НД Производителя | шт | 2
6 | Задвижка 1511-300-ЭД Ду300 Ру100 | 1511-300-ЭД | Задвижка запорная 1511-300-ЭД Ду300 Ру100 с патрубками под приварку рабочая среда пар температура +450град. материал корпуса 12Х1МФ тип привода электропривод AUMA NORM SA 14.2-90 3х380В/50гц/РЗАМ-С-1000 | ТУ 2913-001-15365247-2004 | шт | 2
7 | Задвижка S33.13 Ду500 Ру40 232 ARMATURY GROUP | S33.13 | Задвижка стальная бугельная c упругим клином и литым корпусом S33.13 Ду500 Ру40 232 ARMATURY GROUP тип присоединения к трубопроводу под приварку с электроприводом AUMA Norm SA 16.2-45 F16C материал корпуса литая легированная сталь материал уплотнительных поверхностей нержавеющая сталь-стеллит | НД Производителя | шт | 1
8 | Затвор РК 110.400.00-Э Ду400 Ру25 | РК 110.400.00-Э | Затворт регулирующий дисковый серии РК 110.400.00-Э Ду400 Ру25 температура +450град. рабочая среда пар с электроприводом AUMA SAR14.6 1,6кВт | НД Производителя | шт | 1
9 | Вентиль 589-10-0 Ду10 Ру255 | 589-10-0 | Вентиль запорный из легированной стали с ручным приводом под приварку 589-10-0 Ду10 Ру255 | НД Производителя | шт | 19