## Детальная спецификация
Спецификация по заявке на закупку трубной продукции (ОЗЦ №Д0161/1 от 09.09.2015г.)
№ п/п | Наименование НЕ | Полное описание | Марка, типоразмер и т.п. | Гост, ТУ | Технические характеристики |  |  | Кол-во
[5 empty] | Параметр | Ед. изм. | Значение
1 | 2 | 3 | 4 | 5 | 6 | 7 | 8 | 9
1 | Труба 159х6/В-20 | Труба горячедеформированная бесшовная общего назначения обычной точности изготовления немерной длины наружным диаметром 159мм толщиной стенки 6мм из стали группы В марки 20 | 159х6/В-20 | ГОСТ 8732-78;ГОСТ 8731-74 | Способ изготовления |  | катанная | 0.740000 т
[5 empty] | Условия деформирования |  | горячедеформированная
[5 empty] | Назначение |  | общего назначения
[5 empty] | Наружный диаметр | мм | 159
[5 empty] | Точность изготовления |  | обычной точности
[5 empty] | Группа контроля качества |  | В
[5 empty] | Конструкция |  | бесшовная
Форма сварного шва
[5 empty] | Условный(внутренний) диаметр, для труб ВГП | мм | 0
[5 empty] | Толщина стенки | мм | 6
[5 empty] | Марка стали |  | 20
2 | Труба 159х6/В-20 | Труба горячедеформированная бесшовная общего назначения обычной точности изготовления немерной длины наружным диаметром 159мм толщиной стенки 6мм из стали группы В марки 20 | 159х6/В-20 | ГОСТ 8732-78;ГОСТ 8731-74 | Способ изготовления |  | катанная | 0.196000 т
[5 empty] | Условия деформирования |  | горячедеформированная
[5 empty] | Назначение |  | общего назначения
[5 empty] | Наружный диаметр | мм | 159
[5 empty] | Точность изготовления |  | обычной точности
[5 empty] | Группа контроля качества |  | В
[5 empty] | Конструкция |  | бесшовная
Форма сварного шва
[5 empty] | Условный(внутренний) диаметр, для труб ВГП | мм | 0
[5 empty] | Толщина стенки | мм | 6
[5 empty] | Марка стали |  | 20
3 | Труба 57х4/В-20 | Труба горячедеформированная бесшовная общего назначения обычной точности изготовления немерной длины наружным диаметром 57мм толщиной стенки 4мм из стали группы В марки 20 | 57х4/В-20 | ГОСТ 8732-78;ГОСТ 8731-74 | Способ изготовления |  | катанная | 4.120000 т
Форма сварного шва
[5 empty] | Назначение |  | общего назначения
[5 empty] | Толщина стенки | мм | 4
[5 empty] | Точность изготовления |  | обычной точности
[5 empty] | Условия деформирования |  | горячедеформированная
[5 empty] | Конструкция |  | бесшовная
[5 empty] | Наружный диаметр | мм | 57
[5 empty] | Условный(внутренний) диаметр, для труб ВГП | мм | 0
[5 empty] | Группа контроля качества |  | В
[5 empty] | Марка стали |  | 20
4 | Труба 57х4/В-20 | Труба горячедеформированная бесшовная общего назначения обычной точности изготовления немерной длины наружным диаметром 57мм толщиной стенки 4мм из стали группы В марки 20 | 57х4/В-20 | ГОСТ 8732-78;ГОСТ 8731-74 | Способ изготовления |  | катанная | 0.820000 т
Форма сварного шва
[5 empty] | Назначение |  | общего назначения
[5 empty] | Толщина стенки | мм | 4
[5 empty] | Точность изготовления |  | обычной точности
[5 empty] | Условия деформирования |  | горячедеформированная
[5 empty] | Конструкция |  | бесшовная
[5 empty] | Наружный диаметр | мм | 57
[5 empty] | Условный(внутренний) диаметр, для труб ВГП | мм | 0
[5 empty] | Группа контроля качества |  | В
[5 empty] | Марка стали |  | 20
5 | Труба 89х4/В-20 | Труба горячедеформированная бесшовная общего назначения обычной точности изготовления немерной длины наружным диаметром 89мм толщиной стенки 4мм из стали группы В марки 20 | 89х4/В-20 | ГОСТ 8732-78;ГОСТ 8731-74 | Конструкция |  | бесшовная | 1.760000 т
Форма сварного шва
[5 empty] | Условный(внутренний) диаметр, для труб ВГП | мм | 0
[5 empty] | Толщина стенки | мм | 4
[5 empty] | Марка стали |  | 20
[5 empty] | Способ изготовления |  | катанная
[5 empty] | Условия деформирования |  | горячедеформированная
[5 empty] | Назначение |  | общего назначения
[5 empty] | Наружный диаметр | мм | 89
[5 empty] | Точность изготовления |  | обычной точности
[5 empty] | Группа контроля качества |  | В
6 | Труба 89х4/В-20 | Труба горячедеформированная бесшовная общего назначения обычной точности изготовления немерной длины наружным диаметром 89мм толщиной стенки 4мм из стали группы В марки 20 | 89х4/В-20 | ГОСТ 8732-78;ГОСТ 8731-74 | Конструкция |  | бесшовная | 2.940000 т
Форма сварного шва
[5 empty] | Условный(внутренний) диаметр, для труб ВГП | мм | 0
[5 empty] | Толщина стенки | мм | 4
[5 empty] | Марка стали |  | 20
[5 empty] | Способ изготовления |  | катанная
[5 empty] | Условия деформирования |  | горячедеформированная
[5 empty] | Назначение |  | общего назначения
[5 empty] | Наружный диаметр | мм | 89
[5 empty] | Точность изготовления |  | обычной точности
[5 empty] | Группа контроля качества |  | В
7 | Труба 32х3,2 Ст3сп | Труба сварная водогазопроводная неоцинкованная обыкновенная обычной точности изготовления немерной длины с условным проходом 32мм толщиной стенки 3,2мм из стали марки Ст3сп | Труба 32х3,2 Ст3сп | ГОСТ 3262-75 | Условия деформирования |  |  | 0.022000 т
[5 empty] | Конструкция |  | бесшовная
[5 empty] | Наружный диаметр | мм | 0
[5 empty] | Условный(внутренний) диаметр, для труб ВГП | мм | 32
Группа контроля качества
[5 empty] | Марка стали |  | Ст3сп
[5 empty] | Способ изготовления |  | катанная
Форма сварного шва
[5 empty] | Назначение |  | водогазопроводные(ВГП)
[5 empty] | Толщина стенки | мм | 3.2
[5 empty] | Точность изготовления |  | обычной точности
8 | Труба 108х4/В-20 | Труба горячедеформированная бесшовная общего назначения обычной точности изготовления немерной длины наружным диаметром 108мм толщиной стенки 4мм из стали группы В марки 20 | 108х4/В-20 | ГОСТ 8732-78;ГОСТ 8731-74 | Способ изготовления |  | катанная | 0.500000 т
[5 empty] | Конструкция |  | бесшовная
Форма сварного шва
[5 empty] | Назначение |  | общего назначения
[5 empty] | Условный(внутренний) диаметр, для труб ВГП | мм | 0
[5 empty] | Толщина стенки | мм | 4
[5 empty] | Точность изготовления |  | обычной точности
[5 empty] | Марка стали |  | 20
[5 empty] | Условия деформирования |  | горячедеформированная
[5 empty] | Наружный диаметр | мм | 108
[5 empty] | Группа контроля качества |  | В
9 | Труба 108х4/В-20 | Труба горячедеформированная бесшовная общего назначения обычной точности изготовления немерной длины наружным диаметром 108мм толщиной стенки 4мм из стали группы В марки 20 | 108х4/В-20 | ГОСТ 8732-78;ГОСТ 8731-74 | Способ изготовления |  | катанная | 0.300000 т
[5 empty] | Конструкция |  | бесшовная
Форма сварного шва
[5 empty] | Назначение |  | общего назначения
[5 empty] | Условный(внутренний) диаметр, для труб ВГП | мм | 0
[5 empty] | Толщина стенки | мм | 4
[5 empty] | Точность изготовления |  | обычной точности
[5 empty] | Марка стали |  | 20
[5 empty] | Условия деформирования |  | горячедеформированная
[5 empty] | Наружный диаметр | мм | 108
[5 empty] | Группа контроля качества |  | В
10 | Труба 108х4/В-20 | Труба горячедеформированная бесшовная общего назначения обычной точности изготовления немерной длины наружным диаметром 108мм толщиной стенки 4мм из стали группы В марки 20 | 108х4/В-20 | ГОСТ 8732-78;ГОСТ 8731-74 | Способ изготовления |  | катанная | 1.200000 т
[5 empty] | Конструкция |  | бесшовная
Форма сварного шва
[5 empty] | Назначение |  | общего назначения
[5 empty] | Условный(внутренний) диаметр, для труб ВГП | мм | 0
[5 empty] | Толщина стенки | мм | 4
[5 empty] | Точность изготовления |  | обычной точности
[5 empty] | Марка стали |  | 20
[5 empty] | Условия деформирования |  | горячедеформированная
[5 empty] | Наружный диаметр | мм | 108
[5 empty] | Группа контроля качества |  | В
11 | Труба 76х4/В-20 | Труба горячедеформированная бесшовная общего назначения обычной точности изготовления немерной длины наружным диаметром 76мм толщиной стенки 4мм из стали группы В марки 20 | 76х4/В-20 | ГОСТ 8732-78; ГОСТ 8731-74 | Конструкция |  | . | 0.210000 т
[5 empty] | Форма сварного шва |  | бесшовная
[5 empty] | Точность изготовления |  | обычной точности
[5 empty] | Группа контроля качества |  | В
[5 empty] | Марка стали |  | 20
[5 empty] | Наружный диаметр | мм | 76
[5 empty] | Способ изготовления |  | катанная
[5 empty] | Условия деформирования |  | горячедоформированная
[5 empty] | Условный(внутренний) диаметр, для труб ВГП | мм | 0
[5 empty] | Назначение |  | общего назначения
[5 empty] | Толщина стенки | мм | 4
12 | Труба 133х5/В-20 | Труба горячедеформированная бесшовная общего назначения обычной точности изготовления немерной длины наружным диаметром 133мм толщиной стенки 5мм из стали группы В марки 20 | 133х5/В-20 | ГОСТ 8732-78; ГОСТ 8731-74 | Толщина стенки | мм | 5 | 0.200000 т
[5 empty] | Наружный диаметр | мм | 133
[5 empty] | Конструкция |  | .
[5 empty] | Способ изготовления |  | катанная
[5 empty] | Форма сварного шва |  | бесшовная
[5 empty] | Группа контроля качества |  | В
[5 empty] | Условия деформирования |  | горячедоформированная
[5 empty] | Назначение |  | общего назначения
[5 empty] | Условный(внутренний) диаметр, для труб ВГП | мм | 0
[5 empty] | Точность изготовления |  | обычной точности
[5 empty] | Марка стали |  | 20
13 | Труба 60х4 ст.20 | Труба стальная бесшовная горячедеформированнаяобщего назначения обычной точности немерной длины с наружным диаметром 60мм толщиной стенки 4мм из стали марки 20 |  | ГОСТ 8732-78 | Способ изготовления |  | катанная | 0.130000 т
[5 empty] | Условия деформирования |  | горячедеформированная
[5 empty] | Конструкция |  | бесшовная
[5 empty] | Назначение |  | водогазопроводные(ВГП)
[5 empty] | Наружный диаметр | мм | 60
[5 empty] | Толщина стенки | мм | 4
[5 empty] | Марка стали |  | 20
[5 empty] | Условный(внутренний) диаметр, для труб ВГП | мм | 0
[5 empty] | Форма сварного шва |  | 0
[5 empty] | Точность изготовления |  | обычной точности
14 | Труба 76х6/В-20 | Труба горячедеформированная бесшовная общего назначения обычной точности изготовления немерной длины наружным диаметром 76мм толщиной стенки 6мм из стали группы В марки 20 | 76х6/В-20 | ГОСТ 8732-78;ГОСТ 8731-74 | Способ изготовления |  | катанная | 0.300000 т
[5 empty] | Условия деформирования |  | горячедеформированная
[5 empty] | Назначение |  | общего назначения
[5 empty] | Наружный диаметр | мм | 76
[5 empty] | Точность изготовления |  | обычной точности
[5 empty] | Группа контроля качества |  | В
[5 empty] | Конструкция |  | бесшовная
Форма сварного шва
[5 empty] | Условный(внутренний) диаметр, для труб ВГП | мм | 0
[5 empty] | Толщина стенки | мм | 6
[5 empty] | Марка стали |  | 20
15 | Труба 76х6/В-20 | Труба горячедеформированная бесшовная общего назначения обычной точности изготовления немерной длины наружным диаметром 76мм толщиной стенки 6мм из стали группы В марки 20 | 76х6/В-20 | ГОСТ 8732-78;ГОСТ 8731-74 | Способ изготовления |  | катанная | 0.480000 т
[5 empty] | Условия деформирования |  | горячедеформированная
[5 empty] | Назначение |  | общего назначения
[5 empty] | Наружный диаметр | мм | 76
[5 empty] | Точность изготовления |  | обычной точности
[5 empty] | Группа контроля качества |  | В
[5 empty] | Конструкция |  | бесшовная
Форма сварного шва
[5 empty] | Условный(внутренний) диаметр, для труб ВГП | мм | 0
[5 empty] | Толщина стенки | мм | 6
[5 empty] | Марка стали |  | 20
16 | Труба 32х4/В-20 | Труба горячедеформированная бесшовная общего назначения обычной точности изготовления немерной длины наружным диаметром 32мм толщиной стенки 4мм из стали группы В марки 20 | 32х4/В-20 | ГОСТ 8732-78;ГОСТ 8731-74 | Способ изготовления |  | катанная | 0.020000 т
[5 empty] | Условия деформирования |  | горячедеформированная
[5 empty] | Назначение |  | общего назначения
[5 empty] | Наружный диаметр | мм | 32
[5 empty] | Точность изготовления |  | обычной точности
[5 empty] | Группа контроля качества |  | В
[5 empty] | Конструкция |  | бесшовная
Форма сварного шва
[5 empty] | Условный(внутренний) диаметр, для труб ВГП | мм | 0
[5 empty] | Толщина стенки | мм | 4
[5 empty] | Марка стали |  | 20
17 | Труба 32х5/В 20 | Труба холоднодеформированная бесшовная толстостенная общего назначения обычной точности изготовления немерной длины наружным диаметром 32мм толщиной стенки 5мм из стали группы В марки 20 | 32х5/В 20 | ГОСТ 8734-75;ГОСТ 8733-74 | Условия деформирования |  | холоднодеформированная | 0.210000 т
[5 empty] | Конструкция |  | бесшовная
[5 empty] | Наружный диаметр | мм | 32
[5 empty] | Условный(внутренний) диаметр, для труб ВГП | мм | 0
[5 empty] | Группа контроля качества |  | В
[5 empty] | Марка стали |  | 20
[5 empty] | Способ изготовления |  | катанная
Форма сварного шва
[5 empty] | Назначение |  | общего назначения
[5 empty] | Толщина стенки | мм | 5
[5 empty] | Точность изготовления |  | обычной точности
18 | Труба 32х4 12Х1МФ | Труба холоднодеформированная бесшовная для паровых котлов и трубопроводов обычной точности изготовления немерной длины наружным диаметром 32мм толщиной стенки 4мм из стали марки 12Х1МФ | 32х4 12Х1МФ | ТУ 14-3-460-2003 | Условия деформирования |  | холоднодеформированная | 0.100000 т
[5 empty] | Конструкция |  | бесшовная
[5 empty] | Наружный диаметр | мм | 32
[5 empty] | Условный(внутренний) диаметр, для труб ВГП | мм | 0
Группа контроля качества
[5 empty] | Марка стали |  | 12Х1МФ
[5 empty] | Способ изготовления |  | катанная
Форма сварного шва
[5 empty] | Назначение |  | для паровых котлов
[5 empty] | Толщина стенки | мм | 4
[5 empty] | Точность изготовления |  | обычной точности
19 | Труба 32х4 12Х1МФ | Труба холоднодеформированная бесшовная для паровых котлов и трубопроводов обычной точности изготовления немерной длины наружным диаметром 32мм толщиной стенки 4мм из стали марки 12Х1МФ | 32х4 12Х1МФ | ТУ 14-3-460-2003 | Условия деформирования |  | холоднодеформированная | 0.010000 т
[5 empty] | Конструкция |  | бесшовная
[5 empty] | Наружный диаметр | мм | 32
[5 empty] | Условный(внутренний) диаметр, для труб ВГП | мм | 0
Группа контроля качества
[5 empty] | Марка стали |  | 12Х1МФ
[5 empty] | Способ изготовления |  | катанная
Форма сварного шва
[5 empty] | Назначение |  | для паровых котлов
[5 empty] | Толщина стенки | мм | 4
[5 empty] | Точность изготовления |  | обычной точности
20 | Труба 25х3,2 Ст3сп | Труба сварная водогазопроводная неоцинкованная обыкновенная обычной точности изготовления немерной длины с условным проходом 25мм толщиной стенки 3,2мм из стали марки Ст3сп | Труба 25х3,2 Ст3сп | ГОСТ 3262-75 | Способ изготовления |  | катанная | 0.046000 т
Форма сварного шва
[5 empty] | Назначение |  | водогазопроводные(ВГП)
[5 empty] | Толщина стенки | мм | 3.2
[5 empty] | Точность изготовления |  | обычной точности
Условия деформирования
[5 empty] | Конструкция |  | бесшовная
[5 empty] | Наружный диаметр | мм | 0
[5 empty] | Условный(внутренний) диаметр, для труб ВГП | мм | 25
Группа контроля качества
[5 empty] | Марка стали |  | Ст3сп
21 | Труба 32х2,8 Ст3сп | Труба сварная водогазопроводная неоцинкованная легкая обычной точности изготовления немерной длины с условным проходом 32мм толщиной стенки 2,8мм из стали марки Ст3сп | Труба 32х2,8 Ст3сп | ГОСТ 3262-75 | Конструкция |  | бесшовная | 0.122000 т
Форма сварного шва
[5 empty] | Условный(внутренний) диаметр, для труб ВГП | мм | 32
[5 empty] | Толщина стенки | мм | 2.8
[5 empty] | Марка стали |  | Ст3сп
[5 empty] | Способ изготовления |  | катанная
Условия деформирования
[5 empty] | Назначение |  | водогазопроводные(ВГП)
[5 empty] | Наружный диаметр | мм | 0
[5 empty] | Точность изготовления |  | обычной точности
Группа контроля качества
22 | Труба 60х6 ст.20 | Труба холоднодеформированная бесшовная для паровых котлов и трубопроводов обычной точности изготовления немерной длины наружным диаметром 60мм толщиной стенки 6мм из стали марки 20 | 60х6 ст.20 | ТУ 14-3Р-55-2001 | Способ изготовления |  | катанная | 0.650000 т
[5 empty] | Условия деформирования |  | холоднодеформированная
Форма сварного шва
[5 empty] | Назначение |  | для паровых котлов
[5 empty] | Наружный диаметр | мм | 60
[5 empty] | Толщина стенки | мм | 6
[5 empty] | Точность изготовления |  | обычной точности
[5 empty] | Конструкция |  | бесшовная
[5 empty] | Условный(внутренний) диаметр, для труб ВГП | мм | 0
[5 empty] | Марка стали |  | 20
Группа контроля качества
23 | Труба 32х5 12Х1МФ | Труба холоднодеформированная бесшовная для паровых котлов и трубопроводов обычной точности изготовления немерной длины наружным диаметром 35мм толщиной стенки 5мм из стали марки 12Х1МФ | 32х5 12Х1МФ | ТУ 14-3Р-55-2001 | Способ изготовления |  | катанная | 0.100000 т
[5 empty] | Условия деформирования |  | холоднодеформированная
Форма сварного шва
[5 empty] | Конструкция |  | бесшовная
[5 empty] | Наружный диаметр | мм | 35
[5 empty] | Условный(внутренний) диаметр, для труб ВГП | мм | 0
Группа контроля качества
[5 empty] | Марка стали |  | 12Х1МФ
[5 empty] | Назначение |  | для паровых котлов
[5 empty] | Толщина стенки | мм | 5
[5 empty] | Точность изготовления |  | обычной точности
24 | Труба 32х5 12Х1МФ | Труба холоднодеформированная бесшовная для паровых котлов и трубопроводов обычной точности изготовления немерной длины наружным диаметром 35мм толщиной стенки 5мм из стали марки 12Х1МФ | 32х5 12Х1МФ | ТУ 14-3Р-55-2001 | Способ изготовления |  | катанная | 0.010000 т
[5 empty] | Условия деформирования |  | холоднодеформированная
Форма сварного шва
[5 empty] | Конструкция |  | бесшовная
[5 empty] | Наружный диаметр | мм | 35
[5 empty] | Условный(внутренний) диаметр, для труб ВГП | мм | 0
Группа контроля качества
[5 empty] | Марка стали |  | 12Х1МФ
[5 empty] | Назначение |  | для паровых котлов
[5 empty] | Толщина стенки | мм | 5
[5 empty] | Точность изготовления |  | обычной точности
25 | Труба 20х2,8 Ст2сп | Труба сварная водогазопроводная неоцинкованная обыкновенная обычной точности изготовления немерной длины с условным проходом 20мм толщиной стенки 2,8мм из стали марки Ст2сп | Труба 20х2,8 Ст2сп | ГОСТ 3262-75 | Способ изготовления |  | катанная | 0.260000 т
[5 empty] | Конструкция |  | бесшовная
[5 empty] | Наружный диаметр | мм | 0
[5 empty] | Толщина стенки | мм | 2.8
[5 empty] | Марка стали |  | Ст2сп
Условия деформирования
Форма сварного шва
[5 empty] | Условный(внутренний) диаметр, для труб ВГП | мм | 20
[5 empty] | Точность изготовления |  | обычной точности
[5 empty] | Назначение |  | водогазопроводные(ВГП)
Группа контроля качества
26 | Труба 15х2,8 Ст2пс | Труба водогазопроводная неоцинкованная обыкновенная обычной точности изготовления немерной длины условным проходом 15мм толщиной стенки 2,8мм Конструкция--, Условный(внутренний) диаметр, для труб ВГП, мм-15, Марка стали-Ст2пс, Условия деформирования-., Наружный диаметр, мм-0, Группа контроля качества-., Форма сварного шва-прямошовная, Способ изготовления--, Точность изготовления-обычной точности, Толщина стенки, мм-2,8, Назначение-водогазопроводная(ВГП), | Труба 15х2,8 Ст2сп | ГОСТ 3262-75 | Конструкция |  | - | 0.260000 т
[5 empty] | Условный(внутренний) диаметр, для труб ВГП | мм | 15
[5 empty] | Марка стали |  | Ст2пс
[5 empty] | Условия деформирования |  | .
[5 empty] | Наружный диаметр | мм | 0
[5 empty] | Группа контроля качества |  | .
[5 empty] | Форма сварного шва |  | прямошовная
[5 empty] | Способ изготовления |  | -
[5 empty] | Точность изготовления |  | обычной точности
[5 empty] | Толщина стенки | мм | 2.8
[5 empty] | Назначение |  | водогазопроводная(ВГП)
27 | Труба 16х3/В 20 | Труба холоднодеформированная бесшовная особотолстостенная общего назначения обычной точности изготовления немерной длины наружным диаметром 16мм толщиной стенки 3мм из стали группы В марки 20 | 16х3/В 20 | ГОСТ 8734-75;ГОСТ 8733-74 | Способ изготовления |  | катаная | 0.100000 т
[5 empty] | Толщина стенки | мм | 3
[5 empty] | Форма сварного шва |  | -
[5 empty] | Точность изготовления |  | обычная
[5 empty] | Группа контроля качества |  | В
[5 empty] | Условия деформирования |  | холоднодеформированная
[5 empty] | Конструкция |  | бесшовная
[5 empty] | Назначение |  | общего назначения
[5 empty] | Марка стали |  | 20
[5 empty] | Наружный диаметр | мм | 16
[5 empty] | Условный(внутренний) диаметр, для труб ВГП | мм | 0
28 | Труба 219х7/В-20 | Труба горячедеформированная бесшовная общего назначения обычной точности изготовления немерной длины наружным диаметром 219мм толщиной стенки 7мм из стали группы В марки 20 | 219х7/В-20 | ГОСТ 8732-78; ГОСТ 8731-74 | Условия деформирования |  | горячедоформированная | 0.220000 т
[5 empty] | Наружный диаметр | мм | 219
[5 empty] | Конструкция |  | бесшовная
[5 empty] | Точность изготовления |  | обычной точности
[5 empty] | Толщина стенки | мм | 7
[5 empty] | Способ изготовления |  | катанная
[5 empty] | Марка стали |  | 20
[5 empty] | Форма сварного шва |  | -
[5 empty] | Условный(внутренний) диаметр, для труб ВГП | мм | 0
[5 empty] | Группа контроля качества |  | В
[5 empty] | Назначение |  | общего назначения
29 | Труба 219х7/В-20 | Труба горячедеформированная бесшовная общего назначения обычной точности изготовления немерной длины наружным диаметром 219мм толщиной стенки 7мм из стали группы В марки 20 | 219х7/В-20 | ГОСТ 8732-78; ГОСТ 8731-74 | Условия деформирования |  | горячедоформированная | 2.020000 т
[5 empty] | Наружный диаметр | мм | 219
[5 empty] | Конструкция |  | бесшовная
[5 empty] | Точность изготовления |  | обычной точности
[5 empty] | Толщина стенки | мм | 7
[5 empty] | Способ изготовления |  | катанная
[5 empty] | Марка стали |  | 20
[5 empty] | Форма сварного шва |  | -
[5 empty] | Условный(внутренний) диаметр, для труб ВГП | мм | 0
[5 empty] | Группа контроля качества |  | В
[5 empty] | Назначение |  | общего назначения
30 | Труба 40х25х2/В Ст2сп | Труба горячедеформированная бесшовная прямоугольного сечения наружными размерами 40х25мм толщиной стенки 2мм немерной длины из стали марки Ст2сп группы В | 40х25х2/В Ст2сп | ГОСТ 8645-68;ГОСТ 13663-86 | Способ изготовления |  | катаная | 0.060000 т
[5 empty] | Условный(внутренний) диаметр, для труб ВГП | мм | 25
[5 empty] | Точность изготовления |  | -
[5 empty] | Условия деформирования |  | горячедеформированная
[5 empty] | Толщина стенки | мм | 2
[5 empty] | Марка стали |  | Ст2сп
[5 empty] | Конструкция |  | бесшовная
[5 empty] | Форма сварного шва |  | -
[5 empty] | Наружный диаметр | мм | 40
[5 empty] | Группа контроля качества |  | В
[5 empty] | Назначение |  | -
31 | Труба 60х30х2/В Ст2сп | Труба горячедеформированная бесшовная прямоугольного сечения наружными размерами 60х30мм толщиной стенки 2мм немерной длины из стали марки Ст2сп группы В | 60х30х2/В Ст2сп | ГОСТ 8645-68;ГОСТ 13663-86 | Условия деформирования |  | горячедеформированная | 0.033000 т
[5 empty] | Наружный диаметр | мм | 60
[5 empty] | Способ изготовления |  | катаная
[5 empty] | Форма сварного шва |  | -
[5 empty] | Толщина стенки | мм | 2
[5 empty] | Группа контроля качества |  | В
[5 empty] | Конструкция |  | бесшовная
[5 empty] | Условный(внутренний) диаметр, для труб ВГП | мм | 30
[5 empty] | Марка стали |  | Ст2сп
[5 empty] | Назначение |  | общего назначения
[5 empty] | Точность изготовления |  | обычной точности
32 | Труба 36х6 12Х1МФ | Труба холоднодеформированная безшовная для паровых котлов и трубопроводов обычной точности изготовления немерной длинны наружным диаметром 36мм толщиной стенки 6мм из стали марки 12Х1МФ. | 36х6 12Х1МФ | ТУ 14 3Р-55-2001 | Форма сварного шва |  | бесшовная | 0.030000 т
[5 empty] | Способ изготовления |  | катанная
[5 empty] | Конструкция |  | бесшовная
[5 empty] | Наружный диаметр | мм | 36
[5 empty] | Назначение |  | для паровых котлов
[5 empty] | Условия деформирования |  | холоднодеформированная
[5 empty] | Условный(внутренний) диаметр, для труб ВГП | мм | 24
[5 empty] | Марка стали |  | 12Х1МФ
[5 empty] | Точность изготовления |  | обычной точности
[5 empty] | Группа контроля качества |  | 0
[5 empty] | Толщина стенки | мм | 6
33 | Труба 108х6/В-20 | Труба горячедеформированная бесшовная общего назначения обычной точности изготовления немерной длины наружным диаметром 108мм толщиной стенки 6мм из стали группы В марки 20 | 108х6/В-20 | ГОСТ 8732-78;ГОСТ 8731-74 | Конструкция |  | бесшовная | 0.200000 т
[5 empty] | Назначение |  | общего назначения
[5 empty] | Условный(внутренний) диаметр, для труб ВГП | мм | 0
[5 empty] | Точность изготовления |  | обычной точности
[5 empty] | Марка стали |  | 20
[5 empty] | Способ изготовления |  | катанная
[5 empty] | Условия деформирования |  | горячедеформированная
Форма сварного шва
[5 empty] | Наружный диаметр | мм | 108
[5 empty] | Толщина стенки | мм | 6
[5 empty] | Группа контроля качества |  | В
34 | Труба 133х5 ст.20 | Труба стальная бесшовная горячедеформированная общего назначения обычной точности немерной длины с наружным диаметром 133мм толщиной стенки 5мм из стали марки 20 |  | ГОСТ 8732-78;ГОСТ 8731-74 | Условия деформирования |  | горячедеформированная | 0.300000 т
[5 empty] | Конструкция |  | бесшовная
[5 empty] | Точность изготовления |  | обычной точности
[5 empty] | Марка стали |  | 20
[5 empty] | Назначение |  | общего назначения
[5 empty] | Наружный диаметр | мм | 133
[5 empty] | Условный(внутренний) диаметр, для труб ВГП | мм | 0
[5 empty] | Форма сварного шва |  | 0
[5 empty] | Толщина стенки | мм | 5
[5 empty] | Способ изготовления |  | катанная
35 | Труба 15х2,8 ст.2пс | Труба стальная водогазопроводная обыкновенная неоцинкованная обычной точности изготовления немерной длины с условным проходом 15мм толщиной стенки 2,8мм из стали марки 2пс |  | ГОСТ 3262-75 | Конструкция |  | 0 | 0.047000 т
[5 empty] | Форма сварного шва |  | 0
[5 empty] | Назначение |  | водогазопроводная
[5 empty] | Наружный диаметр | мм | 0
[5 empty] | Условный(внутренний) диаметр, для труб ВГП | мм | 15
[5 empty] | Толщина стенки | мм | 2.8
[5 empty] | Точность изготовления |  | обычная
[5 empty] | Условия деформирования |  | 0
[5 empty] | Марка стали |  | 2пс
[5 empty] | Способ изготовления |  | сварная
36 | Труба 15х2,8 ст.2пс | Труба стальная водогазопроводная обыкновенная неоцинкованная обычной точности изготовления немерной длины с условным проходом 15мм толщиной стенки 2,8мм из стали марки 2пс |  | ГОСТ 3262-75 | Конструкция |  | 0 | 0.030000 т
[5 empty] | Форма сварного шва |  | 0
[5 empty] | Назначение |  | водогазопроводная
[5 empty] | Наружный диаметр | мм | 0
[5 empty] | Условный(внутренний) диаметр, для труб ВГП | мм | 15
[5 empty] | Толщина стенки | мм | 2.8
[5 empty] | Точность изготовления |  | обычная
[5 empty] | Условия деформирования |  | 0
[5 empty] | Марка стали |  | 2пс
[5 empty] | Способ изготовления |  | сварная
37 | Труба 25х2,8 Ст3сп | Труба сварная водогазопроводная неоцинкованная обыкновенная обычной точности изготовления немерной длины с условным проходом 25мм толщиной стенки 2,8мм из стали марки Ст3сп |  | ГОСТ 3262-75 | Условия деформирования |  | 0 | 0.090000 т
[5 empty] | Конструкция |  | 0
[5 empty] | Точность изготовления |  | обычная
[5 empty] | Способ изготовления |  | сварная
[5 empty] | Наружный диаметр | мм | 0
[5 empty] | Форма сварного шва |  | 0
[5 empty] | Назначение |  | водогазопроводная
[5 empty] | Условный(внутренний) диаметр, для труб ВГП | мм | 25
[5 empty] | Толщина стенки | мм | 2.8
[5 empty] | Марка стали |  | Ст3сп
38 | Труба 25х2,8 Ст3сп | Труба сварная водогазопроводная неоцинкованная обыкновенная обычной точности изготовления немерной длины с условным проходом 25мм толщиной стенки 2,8мм из стали марки Ст3сп |  | ГОСТ 3262-75 | Условия деформирования |  | 0 | 0.105000 т
[5 empty] | Конструкция |  | 0
[5 empty] | Точность изготовления |  | обычная
[5 empty] | Способ изготовления |  | сварная
[5 empty] | Наружный диаметр | мм | 0
[5 empty] | Форма сварного шва |  | 0
[5 empty] | Назначение |  | водогазопроводная
[5 empty] | Условный(внутренний) диаметр, для труб ВГП | мм | 25
[5 empty] | Толщина стенки | мм | 2.8
[5 empty] | Марка стали |  | Ст3сп
39 | Труба 273х6/Ст3 | Труба 273х6/Ст3 |  | ГОСТ 8732-78;ГОСТ 8731-74 | Способ изготовления |  | 0 | 0.500000 т
[5 empty] | Толщина стенки | мм | 6
[5 empty] | Точность изготовления |  | 0
[5 empty] | Марка стали |  | Ст3
[5 empty] | Назначение |  | 0
[5 empty] | Условия деформирования |  | 0
[5 empty] | Конструкция |  | 0
[5 empty] | Форма сварного шва |  | 0
[5 empty] | Наружный диаметр | мм | 273
[5 empty] | Условный(внутренний) диаметр, для труб ВГП | мм | 0
40 | Труба 273х6/Ст3 | Труба 273х6/Ст3 |  | ГОСТ 8732-78;ГОСТ 8731-74 | Способ изготовления |  | 0 | 1.000000 т
[5 empty] | Толщина стенки | мм | 6
[5 empty] | Точность изготовления |  | 0
[5 empty] | Марка стали |  | Ст3
[5 empty] | Назначение |  | 0
[5 empty] | Условия деформирования |  | 0
[5 empty] | Конструкция |  | 0
[5 empty] | Форма сварного шва |  | 0
[5 empty] | Наружный диаметр | мм | 273
[5 empty] | Условный(внутренний) диаметр, для труб ВГП | мм | 0
41 | Труба 32х5/В 20 | Труба холоднодеформированная бесшовная толстостенная общего назначения обычной точности изготовления немерной длины наружным диаметром 32мм толщиной стенки 5мм из стали группы В марки 20 | 32х5/В 20 | ТУ 14-3Р-55-2001 | Способ изготовления |  | катанная | 0.200000 т
[5 empty] | Наружный диаметр | мм | 32
[5 empty] | Форма сварного шва |  | 0
[5 empty] | Назначение |  | общего назначения
[5 empty] | Условный(внутренний) диаметр, для труб ВГП | мм | 0
[5 empty] | Группа контроля качества |  | В
[5 empty] | Марка стали |  | 20
[5 empty] | Конструкция |  | бесшовная
[5 empty] | Точность изготовления |  | обычной точности
[5 empty] | Толщина стенки | мм | 5
[5 empty] | Условия деформирования |  | холоднодеформированная
42 | Труба 89х5/В-20 | Труба горячедеформированная бесшовная общего назначения обычной точности изготовления немерной длины наружным диаметром 89мм толщиной стенки 5мм из стали группы В марки 20 | 89х5/В-20 | ГОСТ 8732-78;ГОСТ 8731-74 | Конструкция |  | бесшовная | 0.300000 т
Форма сварного шва
[5 empty] | Условный(внутренний) диаметр, для труб ВГП | мм | 0
[5 empty] | Толщина стенки | мм | 5
[5 empty] | Марка стали |  | 20
[5 empty] | Способ изготовления |  | катанная
[5 empty] | Условия деформирования |  | горячедеформированная
[5 empty] | Назначение |  | общего назначения
[5 empty] | Наружный диаметр | мм | 89
[5 empty] | Точность изготовления |  | обычной точности
[5 empty] | Группа контроля качества |  | В
43 | Труба КВД 32х4 ст.20 | Труба КВД 32х4 ст.20 |  | НД Производителя | Способ изготовления |  | 0 | 0.200000 т
[5 empty] | Конструкция |  | 0
[5 empty] | Назначение |  | 0
[5 empty] | Условный(внутренний) диаметр, для труб ВГП | мм | 0
[5 empty] | Условия деформирования |  | 0
[5 empty] | Наружный диаметр | мм | 32
[5 empty] | Марка стали |  | 20
[5 empty] | Толщина стенки | мм | 4
[5 empty] | Точность изготовления |  | 0
[5 empty] | Форма сварного шва |  | 0
44 | Труба КВД тянутая 32х5 12Х1МФ | Труба КВД тянутая 32х5 12Х1МФ |  | НД Производителя | Способ изготовления |  | 0 | 0.030000 т
[5 empty] | Условия деформирования |  | 0
[5 empty] | Наружный диаметр | мм | 0
[5 empty] | Конструкция |  | 0
[5 empty] | Назначение |  | 0
[5 empty] | Условный(внутренний) диаметр, для труб ВГП | мм | 0
[5 empty] | Толщина стенки | мм | 0
[5 empty] | Точность изготовления |  | 0
[5 empty] | Марка стали |  | 20
[5 empty] | Форма сварного шва |  | 0
45 | Труба 630х8/В-20 | Труба бесшовная горячедеформированная катанная обычной точности изготовления немерной длины наружным диаметром 630мм толщиной стенки 8мм из стали группы В марки 20 | 630х8/В-20 | ГОСТ 8732-78;ГОСТ 8731-74 | Способ изготовления |  | катанная | 3.200000 т
[5 empty] | Условный(внутренний) диаметр, для труб ВГП | мм | 630
[5 empty] | Марка стали |  | 20
[5 empty] | Толщина стенки | мм | 8
[5 empty] | Конструкция |  | 0
[5 empty] | Условия деформирования |  | горячедеформированная
[5 empty] | Точность изготовления |  | 0
[5 empty] | Наружный диаметр | мм | 0
[5 empty] | Назначение |  | общая
[5 empty] | Форма сварного шва |  | бесшовная