## Лот №1
Детальная спецификация по Лоту №1
№ п/п | Код НЕ | Наименование НЕ | Полное описание | Марка, типоразмер и т.п. | Гост, ТУ | Технические характеристики |  |  | Кол-во
[6 empty] | Параметр | Ед. изм. | Значение
1 | 2 | 3 | 4 | 5 | 6 | 7 | 8 | 9 | 10
1 | 36 3100.02:00027 | Насос НШ-32У-3Л | Насос НШ-32У-3Л |  | НД Производителя |  |  |  | 3.000000 шт
2 | 36 3100.02:00031 | Насос ТЭ-100/20 | Насос ТЭ-100/20 |  | НД Производителя |  |  |  | 5.000000 шт
3 | 36 3100.02:00033 | Насос шестеренчатый НШ10У-3Л | Насос шестеренчатый НШ10У-3Л |  | НД Производителя |  |  |  | 3.000000 шт
4 | 36 3100.02:00081 | Насос Ш40-4-19,5/6 | Насос масляный шестеренный Ш40-4-19,5/6 производительность 19,5м3/час давление насоса 6кгс/см2 | Ш40-4-19,5/6 | НД Производителя |  |  |  | 4.000000 шт
5 | 36 3900.01:03246 | Звездочка Н80.733.03.0103 | Звездочка 80 Н80.733.03.0103 полумуфты насоса шестеренного типа Ш40-4 | Н80.733.03.0103 | НД Производителя | Наименование |  | Звездочка 80 | 24.000000 шт

## Лот №2
Детальная спецификация по Лоту №2
№ п/п | Код НЕ | Наименование НЕ | Полное описание | Марка, типоразмер и т.п. | Гост, ТУ | Технические характеристики |  |  | Кол-во
[6 empty] | Параметр | Ед. изм. | Значение
1 | 2 | 3 | 4 | 5 | 6 | 7 | 8 | 9 | 10
1 | 36 3100.01:00309 | Насос СМ100-65-200 с эл.двигателем 5А200М2 | Насос горизонтальный поверхностный СМ100-65-200 с электродвигателем 5А200М2 напор 50м объемная подача 100м3 для перекачки производственных сточных масс | СМ-100-65-200 | НД Производителя | Напор | м(водяного стол | 50 | 5.000000 шт

## Лот № 3
Детальная спецификация по заявке Лоту №3
№ п/п | Код НЕ | Наименование НЕ | Полное описание | Марка, типоразмер и т.п. | Гост, ТУ | Технические характеристики |  |  | Кол-во
[6 empty] | Параметр | Ед. изм. | Значение
1 | 2 | 3 | 4 | 5 | 6 | 7 | 8 | 9 | 10
1 | 36 3100.01:00344 | Агрегат К 45/55 с рамой и э/д | Агрегат насосный водяной горизонтальный поверхностный К 45/55 с рамой и электродвигателем 15кВт объемная подача 45м3/ч напор 55мм | К 45/55 | НД Производителя | Назначение и тип перекачиваемой жидкости |  | водяной | 1.000000 шт
[6 empty] | Положение оси рабочего колеса |  | горизонтальный
[6 empty] | Расположение насоса относительно перекачиваемой жидкости |  | поверхностный
[6 empty] | Объемная подача | м3/ч | 45
[6 empty] | Напор | м(водяного стол | 55
2 | 36 3100.01:00346 | Насос К 100-65-200 с рамой и э/д | Насос консольный центробежный К 100-65-200 для воды подача 100м3/ч напор 50м с рамой и электродвигателем АИР 180М2 мощность 30кВт | К 100-65-200 | НД Производителя | Расположение насоса относительно перекачиваемой жидкости |  | поверхностный | 1.000000 шт
[6 empty] | Напор | м(водяного стол | 50
[6 empty] | Назначение и тип перекачиваемой жидкости |  | вода
[6 empty] | Положение оси рабочего колеса |  | горизонтальный
[6 empty] | Объемная подача | м3/ч | 100
3 | 36 3100.01:00364 | Агрегат Х 200-150-500 с рамой и 4А280М4У3 | Х 200-150-500 | НД Производителя |  |  |  |  | 1.000000 шт
4 | 36 3100.01:00365 | Насос Х100-80-160-К-СД с рамой и АS1180М2А | Насос поверхностный химический горизонтальный Х100-80-160-К-СД с рамой и электродвигателем АS1180М2А 22кВт 3000об/мин объемная подача 100м3/ч напор 32м | Х100-80-160-К-СД | НД Производителя | Объемная подача | м3/ч | 100 | 1.000000 шт
[6 empty] | Расположение насоса относительно перекачиваемой жидкости |  | поверхностный
[6 empty] | Назначение и тип перекачиваемой жидкости |  | химический
[6 empty] | Положение оси рабочего колеса |  | горизонтальный
[6 empty] | Напор | м(водяного стол | 32
5 | 36 3100.01:00367 | Агрегат Х 80-50-200 с рамой и АИР180М2У3 | Агрегат насосный химический горизонтальный поверхностный Х 80-50-200 с рамой и электродвигателем АИР180М2У3 мощность 30кВт частота вращения 3000об/мин объемная подача 50м3/ч напор 50м материал деталей проточной части Е хромоникельмолибденовая сталь 10х17Н13М2Т уплотнение с одинарным мягким сальником(С) | Х 80-50-200 | НД Производителя | Объемная подача | м3/ч | 50 | 2.000000 шт
[6 empty] | Расположение насоса относительно перекачиваемой жидкости |  | поверхностный
[6 empty] | Назначение и тип перекачиваемой жидкости |  | химический
[6 empty] | Напор | м(водяного стол | 50
[6 empty] | Положение оси рабочего колеса |  | горизонтальный
6 | 36 3100.01:00368 | Агрегат К 45/55 с рамой и 4А132М2У3 | Агрегат насосный водяной горизонтальный поверхностный К 45/55 с рамой и электродвигателем 4А132М2У3 мощность 11кВт частота вращения 3000об/мин объемная подача 45м3/ч напор 55м | К 45/55 | НД Производителя | Расположение насоса относительно перекачиваемой жидкости |  | поверхностный | 2.000000 шт
[6 empty] | Назначение и тип перекачиваемой жидкости |  | водяной
[6 empty] | Объемная подача | м3/ч | 45
[6 empty] | Напор | м(водяного стол | 55
[6 empty] | Положение оси рабочего колеса |  | горизонтальный
7 | 36 3100.01:00370 | Насос К 100-65-250 с рамой и э/д 55кВт 3000об/мин | К 100-65-250 | НД Производителя |  |  |  |  | 1.000000 шт
8 | 36 3100.01:00371 | Насос АХП-50-32-200-1-К с рамой и э/д 5,5кВт 3000об/мин | Насос погружной вертикальный АХП-50-32-200-1-К с рамой и электродвигателем мощность 5,5кВт частота вращения 3000об/мин объемная подача 50м3/ч напор 32мм химически активная среда вода материал корпуса и рабочее колесо насоса 12Х18Н9ТЛ глубина погружения 1,3м | АХП-50-32-200-1-К | НД Производителя | Положение оси рабочего колеса |  | погружной | 1.000000 шт
[6 empty] | Объемная подача | м3/ч | 50
[6 empty] | Расположение насоса относительно перекачиваемой жидкости |  | вертикальное
[6 empty] | Напор | м(водяного стол | 32
[6 empty] | Назначение и тип перекачиваемой жидкости |  | агрессивная среда

## Лот № 4
Детальная спецификация по Лоту №4
№ п/п | Код НЕ | Наименование НЕ | Полное описание | Марка, типоразмер и т.п. | Гост, ТУ | Технические характеристики |  |  | Кол-во
[6 empty] | Параметр | Ед. изм. | Значение
1 | 2 | 3 | 4 | 5 | 6 | 7 | 8 | 9 | 10
1 | 36 3100.01:00053 | Насос К 160/30 30/1470 | Насос консольный К 160/30 подачей 160м3/час напором 30м с электродвигателем 30кВт 1470об/мин | К 160/30 | НД Производителя | Расположение насоса относительно перекачиваемой жидкости |  | поверхностный | 1.000000 шт
[6 empty] | Положение оси рабочего колеса |  | горизонтальный
[6 empty] | Назначение и тип перекачиваемой жидкости |  | водяной
[6 empty] | Объемная подача | м3/ч | 160
[6 empty] | Напор | м(водяного стол | 30
2 | 36 3100.01:00386 | Насос К 100-65-250 | Насос водяной горизонтальный поверхностный К 100-65-250 с рамой и электродвигателем мощность 55кВт частота вращения 3000об/мин напор 80м объемная подача 100м3/ч | К 100-65-250 | НД Производителя | Объемная подача | м3/ч | 100 | 1.000000 шт
[6 empty] | Расположение насоса относительно перекачиваемой жидкости |  | поверхностный
[6 empty] | Напор | м(водяного стол | 80
[6 empty] | Назначение и тип перекачиваемой жидкости |  | водяной
[6 empty] | Положение оси рабочего колеса |  | горизонтальный
3 | 41 4100.01:00001 | Агрегат насосный БГ11-23А | Агрегат насосный БГ11-23А |  | НД Производителя |  |  |  | 1.000000 шт
1 | 36 3100.02:00010 | Насос НШ10 | Насос шестеренный НШ10 рабочим объемом 10см3 давлением на выходе(ном./макс) 16/21МПа частотой вращения 40об/с подачей 22,6л/мин потребляемой мощностью 7,1кВт | НШ10 | НД Производителя |  |  |  | 1.000000 шт
2 | 36 3100.02:00011 | Насос НШ50 | Насос шестеренный НШ50 рабочим объемом 50см3 давлением на выходе 125кгс/см2 частотой вращения 1500об/мин подачей 22,6л/мин правого вращения подачей 116л/мин | НШ50 | НД Производителя |  |  |  | 1.000000 шт
3 | 36 3100.02:00015 | Насос НШ32 Л | Насос шестеренный НШ32 Л рабочим объемом 31,7см3 давлением на выходе(ном./макс) 16/21МПа частотой вращения 40об/с подачей 71,5л/мин потребляемой мощностью 24кВт | НШ32 Л | НД Производителя |  |  |  | 2.000000 шт

## Лот № 5
Детальная спецификация по Лоту №5
№ п/п | Код НЕ | Наименование НЕ | Полное описание | Марка, типоразмер и т.п. | Гост, ТУ | Технические характеристики |  |  | Кол-во
[6 empty] | Параметр | Ед. изм. | Значение
1 | 2 | 3 | 4 | 5 | 6 | 7 | 8 | 9 | 10
1 | 36 3100.01:00366 | Агрегат ЦН 400-210 с рамой и А4-400ХК-4У3 | Агрегат горизонтальный поверхностный водяной ЦН 400-210 с рамой и электродвигателем А4-400ХК-4У3 мощность 400кВт частота вращения 1500об/мин напор 210м объемная подача 400м3/ч | ЦН 400-210 | НД Производителя | Расположение насоса относительно перекачиваемой жидкости |  | поверхностный | 1.000000 шт
[6 empty] | Положение оси рабочего колеса |  | горизонтальный
[6 empty] | Напор | м(водяного стол | 210
[6 empty] | Назначение и тип перекачиваемой жидкости |  | вода
[6 empty] | Объемная подача | м3/ч | 400
2 | 36 3100.01:00369 | Насос Д-320-50 с рамой и э/д 75кВт 1500об/мин | Насос горизонтальный водяной поверхностный Д-320-50 с рамой и электродвигателем мощность 75кВт частота вращения 1500об/мин напор 50м объемная подача 320м3/ч | Д-320-50 | НД Производителя | Положение оси рабочего колеса |  | горизонтальный | 1.000000 шт
[6 empty] | Назначение и тип перекачиваемой жидкости |  | вода
[6 empty] | Напор | м(водяного стол | 50
[6 empty] | Объемная подача | м3/ч | 320
[6 empty] | Расположение насоса относительно перекачиваемой жидкости |  | поверхностный
3 | 36 3200.01:00001 | Насос НД 1,0 Р 100/10 К13А | Насос дозировочный одноплунжерный НД 1,0 Р 100/10 К13А класс точности 1,0 с ручным регулированием(индекс Р) подача 100л/ч давление на выходе 10кгс/см2 материал проточной части сталь 12Х18Н9Т(индекс К) без рубашки обогрева(охлаждения) проточной части(код 1) без промывочной камеры(код 3) с двигателем общепромышленного исполнения(код А или отсутствие кода) | НД 1,0 Р 100/10 К13А | НД Производителя |  |  |  | 1.000000 шт
4 | 36 3200.01:00003 | Насос НД 2,5 1000/10 К14А | Насос дозировочный одноплунжерный НД 2,5 1000/10 К14А класс точности 2,5 подача 1000л/ч давление на выходе 10кгс/см2 материал проточной части сталь 12Х18Н9Т(индекс К) без рубашки обогрева(охлаждения) проточной части(код 1) с промывочной камерой(код 4) с двигателем общепромышленного исполнения(код А или отсутствие кода) | НД 2,5 1000/10 К14А | НД Производителя |  |  |  | 2.000000 шт
5 | 36 3200.01:00015 | Насос НД 2,5 400/16К14А | Насос дозировочный одноплунжерный НД 2,5 400/16К14А класс точности 2,5 подача 400л/ч давление на выходе 16кгс/см2 материал проточной части сталь 12Х18Н9Т (индекс К) без рубашки обогрева (охлаждения) проточной части(индекс 1) с промывочной камерой (индекс 4) с двигателем общепромышленного исполнения (индекс А или отсутствие индекса) | НД 2,5 400/16К14А | НД Производителя |  |  |  | 1.000000 шт
6 | 36 4800.01:00012 | Насос 2ВВН1-6МН с рамой и э/д 15кВт 1500об/мин | Насос вакуумный 2ВВН1-6МН с рамой и электродвигателем мощность 15кВт частота вращения 1500об/мин подача 11л/мин производительность 6,0м3/мин | 2ВВН1-6МН | НД Производителя |  |  |  | 1.000000 шт

## Лот №6
Детальная спецификация по Лоту №6
№ п/п | Код НЕ | Наименование НЕ | Полное описание | Марка, типоразмер и т.п. | Гост, ТУ | Технические характеристики |  |  | Кол-во
[6 empty] | Параметр | Ед. изм. | Значение
1 | 2 | 3 | 4 | 5 | 6 | 7 | 8 | 9 | 10
1 | 36 3100.01:00395 | Насос ГрАТ 900/67IV-М-12-1,6 | ГрАТ 900/67IV-M-12-1,6 | НД Производителя |  |  |  |  | 1.000000 шт

## Лот №7
Детальная спецификация по Лоту №7
№ п/п | Код НЕ | Наименование НЕ | Полное описание | Марка, типоразмер и т.п. | Гост, ТУ | Технические характеристики |  |  | Кол-во
[6 empty] | Параметр | Ед. изм. | Значение
1 | 2 | 3 | 4 | 5 | 6 | 7 | 8 | 9 | 10
1 | 36 3100.01:00369 | Насос Д-320-50 с рамой и э/д 75кВт 1500об/мин | Насос горизонтальный водяной поверхностный Д-320-50 с рамой и электродвигателем мощность 75кВт частота вращения 1500об/мин напор 50м объемная подача 320м3/ч | Д-320-50 | НД Производителя | Положение оси рабочего колеса |  | горизонтальный | 1.000000 шт
[6 empty] | Назначение и тип перекачиваемой жидкости |  | вода
[6 empty] | Напор | м(водяного стол | 50
[6 empty] | Объемная подача | м3/ч | 320
[6 empty] | Расположение насоса относительно перекачиваемой жидкости |  | поверхностный
2 | 36 3100.01:00387 | Насос Д-500-65 | Насос горизонтальный поверхностный водяной Д-500-65 напор 65м объемная подача 500м3/ч | Д-500-65 | НД Производителя | Положение оси рабочего колеса |  | горизонтальный | 1.000000 шт
[6 empty] | Напор | м(водяного стол | 65
[6 empty] | Расположение насоса относительно перекачиваемой жидкости |  | поверхностный
[6 empty] | Назначение и тип перекачиваемой жидкости |  | вода
[6 empty] | Объемная подача | м3/ч | 500

## Лот №8
Детальная спецификация по Лоту №8
№ п/п | Код НЕ | Наименование НЕ | Полное описание | Марка, типоразмер и т.п. | Гост, ТУ | Технические характеристики |  |  | Кол-во
[6 empty] | Параметр | Ед. изм. | Значение
1 | 2 | 3 | 4 | 5 | 6 | 7 | 8 | 9 | 10
1 | 36 3100.01:00390 | Насос ГрТ 225/67 | Насос поверхностный горизонтальный водяной ГрТ 225/67 объемная подача 225м3/ч напор 67м | ГрТ 225/67 | НД Производителя | Расположение насоса относительно перекачиваемой жидкости |  | поверхностный | 1.000000 шт
[6 empty] | Положение оси рабочего колеса |  | горизонтальный
[6 empty] | Назначение и тип перекачиваемой жидкости |  | водяной
[6 empty] | Объемная подача | м3/ч | 225
[6 empty] | Напор | м(водяного стол | 67