## Детальная спецификация
Спецификация на поставку запасных частей к регулирующей арматуре (Флейм) (№Д0080/1 от 09.09.2015г.)
№ п/п | Наименование НЕ | Полное описание | Гост, ТУ | Технические характеристики |  |  | Кол-во
|  |  |  | Параметр | Ед. изм. | Значение
1 | 2 | 3 | 4 | 5 | 6 | 7 | 8
1 | Золотник РК101.225.00-Э-36 | Золотник в сборе РК101.225.00-Э-36 РПК | НД Производителя | Наименование | шт | Золотник в сборе | 1
|  |  |  | Вид изделия |  | деталь
Принадлежность к оборудованию
|  |  |  | Чертежный/каталожный номер |  | РК101.225.00-Э-36
2 | Седло РК 101.225.00.00.01-04 | Седло РК 101.225.00.00.01-04 Вид изделия-деталь, Принадлежность к оборудованию-к клапану регулирующему, Наименование-Седло, Чертежный/каталожный номер-РК101.225.00.00.01-04, | НД Производителя | Вид изделия | шт | деталь | 1
|  |  |  | Принадлежность к оборудованию |  | к клапану регулирующему
|  |  |  | Наименование |  | Седло
|  |  |  | Чертежный/каталожный номер |  | РК101.225.00.00.01-04
3 | Устройство 102 Д.20.00.00 СБ | Устройство дросселирующее 102 Д.20.00.00 СБ регулирующего клапана РК 102.20.00-Э-05 рабочее давление 15,5МПа рабочая температура 400град. условный проход 200мм | НД Производителя | Наименование | шт | устройство дросселирующее | 2
|  |  |  | Вид изделия |  | запчасть
|  |  |  | Чертежный/каталожный номер |  | 102 Д.20.00.00 СБ
|  |  |  | Принадлежность к оборудованию |  | РК 102.20.00-Э-05
4 | Фильтр 102 Ф.20.00.00 СБ | Фильтр 102 Ф.20.00.00 СБ регулирующего клапана РК 102.20.00-Э-05 рабочая среда вода рабочее давление 15,5МПа рабочая температура 400град. условный проход 20мм | НД Производителя | Наименование | шт | фильтр | 2
|  |  |  | Чертежный/каталожный номер |  | 102 Ф.20.00.00 СБ
|  |  |  | Принадлежность к оборудованию |  | РК 102.20.00-Э-05
|  |  |  | Вид изделия |  | запчасть
5 | Седло РК101.100.00.00.01-09/Н | Седло РК101.100.00.00.01-09/Н 10см2 к клапану регулирующему РК 101.100.00-7-01 | НД Производителя | Чертежный/каталожный номер | шт | РК101.100.00.00.01-09/Н | 2
|  |  |  | Принадлежность к оборудованию |  | 0
|  |  |  | Вид изделия |  | деталь
|  |  |  | Наименование |  | Седло
6 | Золотник РК 101.100.00.00.03 | Золотник РК 101.100.00.00.03 к клапану регулирующему РК 101.100.00-Э-01 | НД Производителя | Принадлежность к оборудованию |  | регулирующий клапан | 2
|  |  |  | Чертежный/каталожный номер |  | РК 101.100.00-Э-01
|  |  |  | Наименование |  | золотник
|  |  |  | Вид изделия |  | деталь
7 | Опора РК 101.100.00.00.05 | Опора РК 101.100.00.00.05 к клапану регулирующеу РК 101.100.00-Э-01 | НД Производителя | Вид изделия | шт | деталь | 3
|  |  |  | Принадлежность к оборудованию |  | регулирующий клапан
|  |  |  | Наименование |  | опора
|  |  |  | Чертежный/каталожный номер |  | РК 101.100.00-Э-01
8 | Стойка РК 101.100.00.00.04 | Стойка РК 101.100.00.00.04 к клапану регулирующему РК 101.100.00-Э-01 | НД Производителя | Наименование | шт | стойка | 3
|  |  |  | Принадлежность к оборудованию |  | регулирующий клапан
|  |  |  | Чертежный/каталожный номер |  | РК 101.100.00-Э-01
|  |  |  | Вид изделия |  | деталь