## Детальная спецификация
Спецификация на закупку (№Д0093/1 от 15.09.2015г.)
№ п/п | Наименование НЕ | Полное описание | Марка, типоразмер и т.п. | Гост, ТУ | Ед. изм. | Кол-во
1 | 2 | 3 | 4 | 5 | 6 | 7
1 | Пластина 10513-110408 Т5К10 | Пластина твердосплавная режущая сменная пятигранной формы с отверстием 10153-110408(PNEA-110408) из твердого сплава марки Т5К10 класса допуска E длиной режущей кромки 11,5мм толщиной 4,76мм радиусом 0,8мм | 10153-110408 | ГОСТ 19064-80 | шт | 100
2 | Щетка сметка | Щетка сметка с деревянной ручкой для очистки верстаков от стружки | Щетка сметка с деревянной ручкой для очистки верстаков от стружки | ГОСТ 28638-90 | шт | 3
3 | Захват 3ГЛ-1,0 | Захват для подъема листа стали 3ГЛ-1,0 в горизонтальном положении в паре на стропе типа 2СК | 3ГЛ-1,0 | НД Производителя | шт | 2
4 | Захват 3ГЛ-1,5 | Захват для подъема листа стали 3ГЛ-1,5 в горизонтальном положении на стропе типа 2СК | 3ГЛ-1,5 | НД Производителя | шт | 2
5 | Метчик 1419-0367.1 | Метчик бесстружечный машинно-ручной для метрической резьбы М18х2,0 класса точности 1 правый одинарный для глухих отверстий 1419-0367.1 | 1419-0367.1 | ГОСТ 18839-73 | шт | 3
6 | Метчик 1419-0392.1 | Метчик бесстружечный машинно-ручной для метрической резьбы М20х2,0 класса точности 1 левый одинарный для сквозных отверстий 1419-0392.1 | 1419-0392.1 | ГОСТ 18839-73 | шт | 3
7 | Метчик 1419-0572.1 | Метчик бесстружечный машинно-ручной для метрической резьбы М36х2,0 класса точности 1 левый одинарный для сквозных отверстий 1419-0572.1 | 1419-0572.1 | ГОСТ 18839-73 | шт | 3
8 | Метчик 2625-0001.A2 | Метчик для нарезания трубной цилиндрической резьбы G1/2 класса точности A2 исполнения 1 правый одинарный для сквозных отверстий 2625-0001.A2 | 2625-0001.A2 | ГОСТ 3266-81 | шт | 3
9 | Метчик 2620-2675.2 | Метчик с проходным удлиненным хвостовиком для метрической резьбы М5х0,8 длиной 79мм второго класса точности исполнения 2 правый одинарный для сквозных отверстий 2620-2675.2 | 2620-2675.2 | ГОСТ 3266-81 | шт | 5
10 | Метчик 2620-2803.2 | Метчик с проходным удлиненным хвостовиком для метрической резьбы М14х1,5 длиной 127мм второго класса точности исполнения 2 правый одинарный для сквозных отверстий 2620-2803.2 | 2620-2803.2 | ГОСТ 3266-81 | шт | 5
11 | Метчик 2620-2081.2 | Метчик с проходным хвостовиком для метрической резьбы М39х1,5 длиной 149мм второго класса точности исполнения 2 правый одинарный для сквозных отверстий 2620-2081.2 | 2620-2081.2 | ГОСТ 3266-81 | шт | 3
12 | Метчик 2620-2139.2 | Метчик с проходным хвостовиком для метрической резьбы М42х1,5 длиной 149мм второго класса точности исполнения 2 правый одинарный для сквозных отверстий 2620-2139.2 | 2620-2139.2 | ГОСТ 3266-81 | шт | 3
13 | Метчик 2620-2167.2 | Метчик с проходным хвостовиком для метрической резьбы М42х4,5 длиной 170мм второго класса точности исполнения 2 правый одинарный для сквозных отверстий 2620-2167.2 | 2620-2167.2 | ГОСТ 3266-81 | шт | 3
14 | Метчик М12 | Метчик М12 |  | ГОСТ 1604-71 | шт | 5
15 | Метчик М14х2 | Метчик М14х2 |  | НД Производителя | шт | 5
16 | Метчик М16х1,2 | Метчик М16х1,2 |  | НД Производителя | шт | 5
17 | Метчик М24 | Метчик М24 |  | ГОСТ 1604-71 | шт | 10
18 | МЕТЧИК машинно-ручной М8х1,25 | МЕТЧИК машинно-ручной М8х1,25 |  | НТД производителя | шт | 10
19 | Плашка 4-28023-16-2.0 ЗУБР | Плашка круглая машинная 4-28023-16-2.0 ЗУБР ЭКСПЕРТ для нарезания метрической резьбы М16х2,0 сталь Р6М5 | 4-28023-16-2.0 | НД Производителя | шт | 10
20 | Плашка 2650-2143 6g | Плашка круглая машинная для нарезания метрической резьбы М20х1,5 правая с углом в плане 25градусов с полем допуска резьбы 6g, Диаметр метрической резьбы - 18мм | 2650-2143 6g | ГОСТ 9740-71 | шт | 10
21 | Фреза 2254-1212 2 | Фреза отрезная дисковая тип 2(со средним зубом) диаметр 80мм ширина 2мм число зубьев 40 класс 2 2254-1212 2 | 2254-1212 | ГОСТ 2679-93 | шт | 10
22 | Фреза 2250-0014 Р9 | Фреза дисковая пазовая диаметр 100мм ширина 8мм число зубьев 18 общего назначения поле допуска Р9 2250-0014 Р9 | 2250-0014 | ГОСТ 3964-69 | шт | 5
23 | Фреза 2240-0208 Р9 | Фреза дисковая трехсторонняя тип 1(прямой зуб) диаметр 80мм ширина 10мм число зубьев 18 общего назначения поле допуска Р9 2240-0208 Р9 | 2240-0208 | ГОСТ 28527-90 | шт | 10
24 | Фреза 2254-1232 2 | Фреза отрезная дисковая тип 2(со средним зубом) диаметр 200мм ширина 3мм число зубьев 64 класс 2 2254-1232 2 | 2254-1232 | ГОСТ 2679-93 | шт | 10
25 | Фреза 2254-1244 2 | Фреза отрезная дисковая тип 2(со средним зубом) диаметр 100мм ширина 2,5мм число зубьев 48 класс 2 2254-1244 2 | 2254-1244 | ГОСТ 2679-93 | шт | 5
26 | Фреза 2220-0040 | Фреза концевая с цилиндрическим хвостовиком тип 1(нормальный зуб) исполнения Б(заточенная наостро) праворежущая диаметр 8мм число зубьев 4 общего назначения 2220-0040 | 2220-0040 | ГОСТ 17025-71 | шт | 15
27 | Фреза 2223-0298 | Фреза концевая с коническим хвостовиком типа 1(нормальным зуб) исполнения Б(заточенная наостро) праворежущая диаметр 20мм число зубьев 5 конус Морзе 2 общего назначения 2223-0298 | 2223-0298 | ГОСТ 17026-71 | шт | 5
28 | Фреза 2235-0055 N9 | Фреза шпоночная с коническим хвостовиком(тип 2) праворежущая диаметром 20мм длиной рабочей части 22мм общей 107мм с конусом Морзе 2 для шпоночных пазов с полем допуска N9 2235-0055 N9 | 2235-0055 N9 | ГОСТ 9140-78 | шт | 5
29 | Фреза 2240-0151 | Фреза дисковая трехсторонняя тип 2(с разнонаправленными зубьями) исполнение 2(нормальный зуб) диаметр 63мм ширина 6мм диаметр посадочного отверстия 22мм число зубьев 2х6 общего назначения с полем доупска k11 2240-0151 | 2240-0151 | ГОСТ 28527-90 | шт | 5
30 | Фреза 2223-0059 | Фреза концевая с коническим хвостовиком типа 1(с нормальным зубом) исполнения Б (заточенная наостро) праворежущая диаметр 40мм число зубьев 6 конус Морзе 4 общего назнчаения 2223-0059 | 2223-0059 | ГОСТ 17026-71 | шт | 5
31 | Фреза 2234-0377 N9 | Фреза шпоночная праворежущая тип 1 Даметром 18мм для обработки шпоночного паза с полем допуска N9 ЦХ 2234-0377 | 2234-0377 | ГОСТ 9140-78 | шт | 5
32 | Фреза 2234-0367 N9 | Фреза шпоночная праворежущий тип 1 Даметром 12мм для обработки шпоночного паза с полем допуска N9 ЦХ 2234-0367 | 2234-0367 | ГОСТ 9140-78 | шт | 5
33 | Фреза 2234-0365 N9 | Фреза шпоночная праворежущий тип 1 Даметром 10мм для обработки шпоночного паза с полем допуска N9 ЦХ 2234-0365 | 2234-0365 | ГОСТ 9140-78 | шт | 5
34 | Фреза 2234-0353 N9 | Фреза шпоночная праворежущий тип 1 Диаметром 5мм для обработки шпоночного паза с полем допуска N9 ЦХ 2234-0353 | 2234-0353 | ГОСТ 9140-78 | шт | 30
35 | Фреза 2234-0351 N9 | Фреза шпоночная праворежущий тип 1 Диаметром 4мм для обработки шпоночного паза с полем допуска N9 ЦХ 2234-0351 | 2234-0351 | ГОСТ 9140-78 | шт | 30
36 | Фреза 2234-0363 N9 | Фреза шпоночная праворежущий тип 1 Даметром 8мм для обработки шпоночного паза с полем допуска N9 ЦХ 2234-0363 | 2234-0363 | ГОСТ 9140-78 | шт | 25
37 | Фреза 2234-0355 | Фреза шпоночная праворежущий тип 1 Диаметром 6мм для обработки шпоночного паза с полем допуска N9 ЦХ 2234-0355 | 2234-0355 | ГОСТ 9140-78 | шт | 30
38 | Фреза 2234-0371 | Фреза шпоночная праворежущий тип 1 Даметром 14мм для обработки шпоночного паза с полем допуска N9 ЦХ 2234-0371 | 2234-0371 | ГОСТ 9140-78 | шт | 20
39 | Фреза 125х12х32 | Фреза дисковая трехсторонняя с разнонаправленными зубьями 125х12х32 |  | ГОСТ 28527-90 | шт | 5
40 | Фреза 25 Р6М5 | Фреза 25 Р6М5 |  | ГОСТ 9140-78 | шт | 5
41 | Фреза 32 Р6М5 | Фреза 32 Р6М5 |  | ГОСТ 9140-78 | шт | 5
42 | Фреза 8 Р6М5 | Фреза 8 Р6М5 |  | ГОСТ 9140-78 | шт | 10
43 | Фреза концевая 10 Р6М5 | Фреза концевая 10 Р6М5 |  | НД Производителя | шт | 10
44 | Фреза концевая 14 Р6М5 | Фреза концевая 14 Р6М5 |  | НД Производителя | шт | 10
45 | Фреза концевая 20 Р6М5 | Фреза концевая 20 Р6М5 |  | НД Производителя | шт | 10
46 | Фреза концевая 32 Р6М5 | Фреза концевая 32 Р6М5 |  | НД Производителя | шт | 5
47 | Фреза концевая 45 Р6М5 | Фреза концевая 45 Р6М5 |  | НД Производителя | шт | 5
48 | Фреза 2254-1598 2 | Фреза отрезная дисковая тип 3(со средним зубом) диаметр 80мм ширина 1,6мм число зубьев 18 класс 2 | 2254-1598 2 | ГОСТ 2679-93 | шт | 10
49 | Фреза 2254-1646 2 | Фреза отрезная дисковая тип 3(со средним зубом) диаметр 160мм ширина 3мм число зубьев 20 класс 2 | 2254-1646 2 | ГОСТ 2679-93 | шт | 10
50 | Фреза 2254-1516 2 | Фреза отрезная дисковая тип 3(со средним зубом) диаметр 200мм ширина 3мм число зубьев 32 класс 2 | 2254-1516 2 | ГОСТ 2679-93 | шт | 5
51 | Фреза 2254-1666 2 | Фреза отрезная дисковая тип 3(со средним зубом) диаметр 200мм ширина 4мм число зубьев 22 класс 2 | 2254-1666 2 | ГОСТ 2679-93 | шт | 5
52 | Фреза 2254-1532 2 | Фреза отрезная дисковая тип 3(со средним зубом) диаметр 250мм ширина 3,0мм число зубьев 40 класс 2 | 2254-1532 2 | ГОСТ 2679-93 | шт | 5
53 | Фреза 2252-0301 | Фреза для обработки Т-образных пазов с цилиндрическим хвостовиком тип 1 с номинальным диаметром 12,5мм с размером паза 6мм | 2252-0301 | ГОСТ 7063-72 | шт | 2
54 | Фреза 2252-0302 | Фреза для обработки Т-образных пазов с цилиндрическим хвостовиком тип 1 с номинальным диаметром 16мм с размером паза 8мм | 2252-0302 | ГОСТ 7063-72 | шт | 2
55 | Фреза 2252-0303 | Фреза для обработки Т-образных пазов с цилиндрическим хвостовиком тип 1 с номинальным диаметром 18мм с размером паза 10мм | 2252-0303 | ГОСТ 7063-72 | шт | 2
56 | Фреза 2254-1276 2 | Фреза отрезная дисковая 2254-1276 тип 2 со средним зубом диаметр 125мм ширина 3мм число зубьев 48 класс 2 | 2254-1276 2 | ГОСТ 2679-93 | шт | 8
57 | Фреза 2254-1266 2 | Фреза отрезная дисковая 2254-1266 тип 2 со средним зубом диаметр 125мм ширина 1,6мм число зубьев 64 класс 2 | 2254-1266 2 | ГОСТ 2679-93 | шт | 8
58 | Фреза 2235-0067 N 9 | Фреза шпоночная с коническим хвостовиком(тип 2) праворежущая диаметром 28мм длиной 128мм с конусом Морзе 3 для шпоночных пазов с полем допуска N 9 | 2235-0067 | ГОСТ 9140-78 | шт | 6
59 | Зенковка РИ-10763 | Зенковка Ду10 Ру380 а=40 РИ-10763 | РИ-10763 | НД производителя | шт | 6
60 | Зенковка РИ-10762 | Зенковка Ду65 Ру380 a=60 РИ-10762 | РИ-10762 | НД производителя | шт | 6
61 | Зенковка РИ-10761 | Зенковка Ду65 Ру380 a=40 РИ-10761 | РИ-10761 | НД производителя | шт | 6
62 | Зенковка РИ-10760 | Зенковка Ду50 Ру380 а=60 РИ-10760 | РИ-10760 | НД производителя | шт | 6
63 | Зенковка РИ-10759 | Зенковка Ду50 Ру380 a=40 РИ-10759 | РИ-10759 | НД производителя | шт | 6
64 | Зенковка РИ-10756 | Зенковка Ду20 Ру380 а=60 РИ-10756 | РИ-10756 |  | шт | 6
65 | Резец 2130-0009 ВК8 | Резец токарный отрезной с пластиной из твердого сплава ВК8 исполнение 2 правый с углом в плане 90 градусов сечение 25х16мм длина 140мм 2130-0009 ВК8 | 2130-0009 | ГОСТ 18884-73 | шт | 60
66 | Резец 2130-0009 Т5К10 | Резец токарный отрезной с пластиной из твердого сплава Т5К10 исполнение 2 правый с углом в плане 90 градусов сечение 25х16мм длина 140мм 2130-0009 Т5К10 | 2130-0009 | ГОСТ 18884-73 | шт | 60
67 | Резец 2112-0007 ВК8 | Резец токарный подрезной отогнутый с пластинами из твердого сплава ВК8 правый угол врезки пластины 10 градусов сечение 32х20мм длина 170мм 2112-0007 ВК8 | 2112-0007 | ГОСТ 18880-73 | шт | 50
68 | Резец 2130-0013 Т5К10 | Резец токарный отрезной с пластиной из твердого сплава Т5К10 исполнение 2 правый с углом в плане 90 градусов сечение 32х20мм длина 170мм 2130-0013 Т5К10 | 2130-0013 | ГОСТ 18884-73 | шт | 60
69 | Резец 2130-0013 ВК8 | Резец токарный отрезной с пластиной из твердого сплава ВК8 исполнение 2 правый с углом в плане 90 градусов сечение 32х20мм длина 170мм 2130-0013 ВК8 | 2130-0013 | ГОСТ 18884-73 | шт | 60
70 | Резец 2112-0007 Т5К10 | Резец токарный подрезной отогнутый с пластинами из твердого сплава Т5К10 правый угол врезки пластины 10 градусов сечение 32х20мм длина 170мм 2112-0007 Т5К10 | 2112-0007 | ГОСТ 18880-73 | шт | 50
71 | Резец 2140-0008 ВК8 | Резец токарный расточной с пластиной из твердого сплава ВК8 исполнение 1 для обработки сквозных отверстий с углом врезки пластины 10 градусов сечение 20х20мм длина 200мм 2140-0008 ВК8 | 2140-0008 | ГОСТ 18882-73 | шт | 10
72 | Резец 2102-0081 Т5К10 | Резец токарный проходной отогнутый с пластиной из твердого сплава Т5К10 с углом врезки пластины 0 градусов правый сечение 32х25мм длина 170мм 2102-0081 Т5К10 | 2102-0081 Т5К10 | ГОСТ 18877-73 | шт | 50
73 | Резец 2130-0005 ВК8 | Резец токарный отрезной с пластиной из твердого сплава ВК8 исполнение 2 правый с углом в плане 90 градусов сечение 20х12мм длина 120мм 2130-0005 ВК8 | 2130-0005 ВК8 | ГОСТ 18884-73 | шт | 50
74 | Резец 2141-0502 | Резец токарный расточной тип 1 для обработки глухих отверстий сечением 12х12мм длиной 100мм 2141-0502, Т5К10, правый, исполнение хвостовика - прямой, высота или диаметр сечения - 32мм, длина 120мм, ширина сечения 20мм | 2100-0663 | ГОСТ 18873-73 | шт | 10
75 | Резец тип 1321 F18 ВК8 | Резец тип 1321 F18 ВК8 для расточных головок | 1321 F18 ВК8 | НД Производителя | к-т | 1
76 | Полотно ножовочное 300х13 | Полотно ножовочное 300х13 |  | ГОСТ 6645-86 | шт | 3
77 | Полотно ножовочное по металлу 12х300 мм | Полотно ножовочное по металлу 12х300 мм |  | НД Производителя | шт | 23
78 | Полотно 22 2950 HSS PILANA | Полотно ножовочное 22 2950 HSS PILANA |  | НД Производителя | шт | 15
79 | Нож НД 3316-11-424 | Нож плоский НД 3316-11-424 из стали 6ХВ2С к листовым ножницам с наклонным ножом НД 3316 Г | НД 3316-11-424 | НД Производителя | шт | 8
80 | Съемник СВ34 | Съемник винтовой самоцентрирующийся универсальный с тремя захватами СВ34 усилие 4тс внутренний диаметр до 420мм внешний диаметр 35-380мм глубина захвата 265мм | СВ34 | НД Производителя | шт | 1
81 | Съемник 1 арт.880950 KUKKO | Съемник трехзахватный для полумуфт артикул 880950 KUKKO 1-го размера |  | НД Производителя | шт | 1
82 | Набор BK-3030B | Набор отверток BK-3030B со сменными насадками 30 штук | BK-3030B | НД Производителя | шт | 2
83 | Пломбиратор d 10 | Пломбиратор d 10 |  | НД Производителя | шт | 2
84 | Микрометр арт.23 1611 | Микрометр внутренний артикул 23 1611 для простых измерений | арт.23 1611 | ГОСТ 6507-90;DIN 863 | шт | 1
85 | Микрометр арт.23 1612 | Микрометр внутренний артикул 23 1612 для простых измерений | арт.23 | ГОСТ 6507-90;DIN 863 | шт | 1
86 | Микрометр арт.23 1613 | Микрометр внутренний артикул 23 1613 для простых измерений | арт.23 | ГОСТ 6507-90;DIN 863 | шт | 1
87 | Нож монтерский НМ-3 | Нож монтерский НМ-3 |  | НД Производителя | шт | 10
88 | Щетка со стальной щетиной для очистки сварных швов от шлака | Щетка со стальной щетиной, для очистки сварных швов от шлака |  | НД Производителя | шт | 6