## Детальная спецификация
Спецификация на закупку компенсаторов (№Д0098/1 от 17.09.2015г.)
№ п/п | Наименование НЕ | Полное описание | Гост, ТУ | Ед. изм. | Кол-во
1 | 2 | 3 | 4 | 5 | 6
1 | Компенсатор | Компенсатор линзовый осевой КЛО 1600-1,0-2-0-М1-3 ч.114 1971.000СБ, стальной ст. 3сп5 для-турбины К-210-130-3 | НД Производителя | шт | 1
2 | Компенсатор | Компенсатор однолинзовый размер 1350х400мм исполнение 2 чертёж 270841 Чертежный/каталожный номер - 270841 | НД Производителя | шт | 2
3 | Компенсатор | Компенсатор 4-х линзовый 1600х2400мм 184802 | НД Производителя | шт | 4
4 | Компенсатор | Компенсатор однолинзовый прямоугольный ПГВУ 246-86 1200х3800мм | НД Производителя | шт | 4
5 | Компенсатор | Компенсатор 3-х линзовый 1210х2803мм 248-86 ПГВУ | НД Производителя | шт | 3
6 | Компенсатор | Компенсатор 2-х линзовый 400х1940мм черт.247-86 ПГВУ | НД Производителя | шт | 2
7 | Компенсатор | Компенсатор 2-х линзовый ПГВУ 247-92 1210х1400 | НД Производителя | шт | 2
8 | Компенсатор | Компенсатор 2-х линзовый 1210х1400мм чертеж 270839 | НД Производителя | шт | 2
9 | Компенсатор | Компенсатор 3-х линзовый 1210х1400мм чертеж 270840 | НД Производителя | шт | 4
10 | Компенсатор | Компенсатор 1-линзовый 1350х400мм | НД Производителя | шт | 4
11 | Компенсатор | Компенсатор 3-х линзовый 800х1940мм чертеж 270838 | НД Производителя | шт | 6