## техническая часть
Техническая часть к Документации по открытому запросу предложений № 131 от 18.09.2015 г.
Лот 1. Общее название продукции: Поставка запасных частей к ленточному транспортеру для нужд филиала «Берёзовская ГРЭС» ОАО «Э.ОН РОССИЯ». Срок поставки: 01.01.2016 г. – 27.05.2016 г.
№ п/п | Наименование МТР | Полное описание | Марка, типоразмер и т.п. | ГОСТ, ТУ | Ед. изм. | Кол-во, ед.
1 | Кольцо 2014.136.00.00 | Кольцо 2014.136.00.00 | 2014.136.00.00 | НД Производителя | шт | 200
2 | Ролик РПМ 7.14-8432 127х1900мм | Ролик конвейерный амортизирующий РПМ 7.14-8432 127х1900мм обрезиненный кольцами ф194хф127мм с подшипником 3608 для самоцентрирующей опоры ленточного конвейера РПМ 3600 с лысками | РПМ 7.14-8432 | НД Производителя | шт | 6
3 | Ролик РПМ 7.13-8432 127х600мм | Ролик конвейерный РПМ 7.13-8432 127х600мм обрезиненный кольцом ф194хф127мм с подшипником 3608 для рабочей ветви ленточного конвейера РПМ 3600 с лысками | РПМ 7.13-8432 | НД Производителя | шт | 24
4 | Ролик Г-159-2200-30-15х22 | Ролик гладкий холостой ветви диаметр ролика 159мм длина обечайки 2200мм диаметр концевого вала 30мм размер глухой лыски 15х22 подшипник 308 | Г-159-2200-30-15х22 | НД Производителя | шт | 12
5 | Ролик А-194-750-32-15х22 | Ролик амртизирующий рабочей ветви ленточного конвейера наружный диаметр ролика 194мм длина обечайки 750мм диаметр концевого вала 32мм размер лыски 15х22 подшипник 308 | А-194-750-32-15х22 | НД Производителя | шт | 24
6 | Ролик РД-194х1800-30-15х22(3608) РПМ | Ролик дисковый со сквозной лыской диаметр ролика 194мм длина обечайки 1800мм диаметр концевого вала 30мм размер лыски 15х22 подшипник 3608 холостой ветви ленточного конвейера РПМ 3600 | РД-194х1800-30-15х22(3608) | НД Производителя | шт | 15
7 | Пружина №64-522 | Пружина винтовая цилиндрическая сжатия II класса разряда 4 из стали круглого сечения позиция №64 наружный диаметр пружины 110мм диаметр проволоки 18мм высота пружины в свободном состоянии 522мм шаг навивки 30мм | №64-522 | ГОСТ 13771-68 | шт | 2
8 | Пружина 2015.046.00.00 | Пружина винтовая цилиндрическая сжатия 2015.046.00.00 II класса разряда 4 из стали круглого сечения наружный диаметр пружины 90мм диаметр проволоки 20мм высота пружины в свободном состоянии 105мм шаг навивки 30мм(АО-2 ВТИ) | 2015.046.00.00 | НД Производителя | шт | 2
9 | Ролик конвейерный обрезиненный 127х600мм ф194мм | Ролик конвейерный 127х600мм обрезиненный кольцом ф194хф127мм с подшипником 3608 для рабочей ветви ленточного конвейера РПМ 3600 подвесной с отверстием в оси | 127х600мм | НД Производителя | шт | 30
Лот 2. Общее название продукции: Поставка запасных частей к ленточному транспортеру_НП для нужд филиала «Берёзовская ГРЭС» ОАО «Э.ОН РОССИЯ».. Срок поставки: 01.01.2016 г. - 26.01.2016 г.
№ п/п | Наименование МТР | Полное описание | Марка, типоразмер и т.п. | ГОСТ, ТУ | Ед. изм. | Кол-во, ед.
1 | Ролик НДЛ 219х1150-15х22(406) | Ролик нижний дисковый НДЛ 219х1150-15х22(406) с глухой лыской холостой ветви ленточного конвейера подшипник 406 | НДЛ 219х1150-15х22 | ГОСТ 22646-77 | шт | 8
2 | Ролик А-245х800-38-15х32 | Ролик аммортизирующий с глухой лыской рабочей ветви ленточного конвейера наружный диаметр ролика 245мм длина обечайки 800мм диаметр концевого вала 38мм размер лыски 15х32 подшипник 3608 | А-245х800-38-15х32 | НД Производителя | шт | 76
3 | Ролик ГЛ-159-750-28-15х22 | Ролик гладкий с глухой лыской рабочей(верхней) ветви ленточного конвейера диаметр ролика 159мм длина обечайки 750мм диаметр концевого вала 28мм размер лыски 15х22 подшипник 406 | ГЛ-159-750-28-15х22 | НД Производителя | шт | 120
4 | Ролик ГЛ-159-1150-28-15х22 | Ролик гладкий с глухой лыской холостой ветви ленточного конвейера диаметр ролика 159мм длина обечайки 1150мм диаметр концевого вала 28мм размер глухой лыски 15х22 подшипник 406 | ГЛ-159-1150-28-15х22 | НД Производителя | шт | 96
5 | Ролик ГЛ-194-465-32-15х22 | Ролик гладкий с глухой лыской рабочей ветви ленточного конвейера диаметр ролика 194мм длина обечайки 465мм диаметр концевого вала 32мм размер глухой лыски 15х22 подшипник 7308 | ГЛ-194-465-32-15х22 | НД Производителя | шт | 60
6 | Ролик ГЛ-194-670-32-15х22 | Ролик гладкий с глухой лыской рабочей ветви ленточного конвейера диаметр ролика 194мм длина обечайки 670мм диаметр концевого вала 32мм размер глухой лыски 15х22 подшипник 7308 | ГЛ-194-670-32-15х22 | НД Производителя | шт | 60
7 | Ролик ГЛ-194-800-32-15х22 | Ролик гладкий с глухой лыской рабочей ветви ленточного конвейера диаметр ролика 194мм длина обечайки 800мм диаметр концевого вала 32мм размер глухой лыски 15х22 подшипник 7308 | ГЛ-194-800-32-15х22 | НД Производителя | шт | 80
8 | Ролик ГЛ-194-1150-32-15х22 | Ролик гладкий с глухой лыской рабочей ветви ленточного конвейера диаметр ролика 194мм длина обечайки 1150мм диаметр концевого вала 32мм размер глухой лыски 15х22 подшипник 7308 | ГЛ-194-1150-32-15х22 | НД Производителя | шт | 80
9 | Ролик Г-194-750-27-15х22 | Ролик гладкий со сквозной лыской (плужкового сбрасывателя) диаметр ролика 194мм длина обечайки 750мм диаметр концевого вала 27мм размер лыски 15х22 подшипник 406 | ГЛ-194-750-27-15х22 | ГОСТ 22646-77 | шт | 56
10 | Ролик ГЛ-194-465-27-15х22 | Ролик гладкий с глухой лыской (плужкового сбрасывателя) диаметр ролика 194мм длина обечайки 465мм диаметр концевого вала 27мм размер глухой лыски 15х22 подшипник 406 | ГЛ-194-465-27-15х22 | НД Производителя | шт | 50
11 | Ролик ГЛ-194-900-27-15х22 | Ролик гладкий с глухой лыской (плужкового сбрасывателя) диаметр ролика 194мм длина обечайки 900мм диаметр концевого вала 27мм размер глухой лыски 15х22 подшипник 406 | ГЛ-194-900-27-15х22 | НД Производителя | шт | 64
Подшипниковые узлы должны быть разборными для замены: подшипников, смазки и лабиринтных уплотнений. Если есть возможность, то лучше, чтобы подшипники смазывались через тавотницы для периодической добавки смазки.