## Детальная спецификация
Спецификация на закупку металопроката цветного (№Д0109/1 от 28.09.2015г.)
№ п/п | Наименование НЕ | Полное описание | Марка, типоразмер и т.п. | Гост, ТУ | Ед. изм. | Кол-во
1 | 2 | 3 | 4 | 5 | 6 | 7
1 | Пруток | Пруток пресованный круглого сечения нормальной точности изготовления диаметром 90мм мерной длины 2м из бронзы марки БрАЖ9-4 | ПРКНХ 90,0х2000 БрАЖ | ГОСТ 1628-78 | кг | 150
2 | Пруток | Пруток прессованный круглого сечения нормальной точности изготовления диаметром 60мм немерной длины из бронзы марки БрАЖМц10-3-1,5 | ПКРНХ 60,0 НД БрАЖМц10-3-1,5 | ГОСТ 1628-78 | т | 0.07
3 | Круг | Круг диаметром 24мм материал БРАЖ | ф24мм БРАЖ | НД Производителя | кг | 20
4 | Пруток | Пруток тянутый круглый нормальной точности изготовления твердый диаметр 25мм немерной длины из меди марки М1 | ДКРНТ 25 НД М1 | ГОСТ 1535-91 | кг | 50
5 | Пруток | Пруток тянутый круглого сечения нормальной точности изготовления твердый диаметром 40мм немерной длины из меди марки М3 для обработки на автоматах | ДКРНТ 40,0 НД М3 АВ | ГОСТ 1535-2006 | кг | 50
6 | Пруток | Пруток тянутый круглого сечения нормальной точности изготовления твердый диаметром 20мм немерной длины из меди марки М3 для обработки на автоматах | ДКРНТ 20,0 НД М3 АВ | ГОСТ 1535-2006 | кг | 16
7 | Пруток | Пруток тянутый круглого сечения нормальной точности изготовления твердый диаметром 50мм немерной длины из меди марки М3 для обработки на автоматах | ДКРНТ 50,0 НД М3 АВ | ГОСТ 1535-2006 | кг | 130
8 | Пруток | Пруток тянутый круглого сечения нормальной точности изготовления твердый диаметром 38мм немерной длины из меди марки М1 для обработки на автоматах | ДКРНТ 38,0 НД М1 АВ | ГОСТ 1535-2006 | кг | 60
9 | Пруток | Пруток прессованный круглого сечения нормальной точности изготовления диаметром 50мм немерной длины из бронзы марки БрАЖ9-4 | ПКРНХ 50 НД БрАЖ9-4 | ГОСТ 1628-78 | кг | 50
10 | Пруток | Пруток прессованный круглого сечения нормальной точности изготовления диаметром 40мм немерной длины из бронзы марки БрАЖМц10-3-1,5 | ПКРНХ 40,0 НД БрАЖМц10-3-1,5 | ГОСТ 1628-78 | кг | 60
11 | Пруток | Пруток пресованный круглого сечения нормальной точности изготовления диаметром 75мм мерной длины 2м из бронзы марки БрАЖ9-4 | ПРКНХ 75,0х2000 БрАЖ9-4 | ГОСТ 1628-78 | кг | 100
12 | Пруток | Пруток пресованный круглого сечения нормальной точности изготовления диаметром 85мм мерной длины 2м из бронзы марки БрАЖ9-4 | ПРКНХ 85,0х2000 БрАЖ9-4 | ГОСТ 1628-78 | кг | 300
13 | Пруток | Пруток круглого сечения диаметром 110,0 БрАЖ9-4 |  | НД Производителя | т | 0.2
14 | Пруток | Пруток прессованный круглого сечения диаметром 100,0мм из бронзы марки БрАЖ9-4 |  | ГОСТ 1628-78 | т | 0.18
15 | Пруток | Пруток прессованный круглого сечения нормальной точности изготовления диаметром 95мм немерной длины из бронзы марки БРАЖ9-4 | ПКР 95,0 БРАЖ9-4 | НД Производителя | т | 0.1
16 | Пруток | Пруток прессованный круглого сечения нормальной точности изготовления диаметром 105мм немерной длины из бронзы марки БРАЖ 9-4 | ПКР 105,0 БРАЖ9-4 | НД Производителя | т | 0.28
17 | Пруток | Пруток прессованный круглый диаметром 80мм немерной длины из бронзы БрАЖ 9-4 ГОСТ 1628-78 | ПКРХХ | ГОСТ 1628-78 | кг | 120
18 | Пруток | Пруток прессованный круглого сечения нормальной точности изготовления диаметром 25мм немерной длины из бронзы марки БрАЖ9-4 | ПКРНХ 25 НД БрАЖ9-4 | ГОСТ 1628-78 | кг | 15