## Лист1
Техническая часть к Документации по открытому запросу предложений № 524 от 30.09.2015 г.
Лот 1. Общее название продукции: Поставка кранов шаровых Ballomax (или аналогов) для нужд филиала «Берёзовская ГРЭС» ОАО «Э.ОН РОССИЯ». Срок поставки: поз. 1-10 - 01.03.2016 г. – 28.03.2016 г.; поз. 11-23 - 01.04.2016 г. - 30.04.2016 г.; поз. 24,25 - 01.02.2016 г. - 29.02.2016 г.; поз. 26-38 - 01.01.2016 - 15.01.2016 г.
№ п/п | Наименование МТР | Марка, типоразмер и т.п. | Полное описание | ГОСТ, ТУ | Ед.изм. | Кол-во, ед.
1 | Кран Ballomax КШТ 61.102.200 | Ballomax КШТ 61.102.200 | Кран шаровой из легированной стали с ручным приводом под приварку Broen Ballomax КШТ 61.102.200 Ду200 Ру25 | ТУ 3742-001-59439790-2008 | шт | 4
2 | Кран Ballomax КШТ 60.103.050 | Ballomax КШТ 60.103.050 | Кран шаровой из легированной стали с ручным приводом фланцевый Broen Ballomax КШТ 60.103.050 Ду50 Ру40 | ТУ 3742-001-59439790-2008 | шт | 16
3 | Кран Ballomax КШТ 60.102.015 | Ballomax КШТ 60.102.015 | Кран шаровой из легированной стали с ручным приводом под приварку Ballomax КШТ 60.102.015 Ду15 Ру40 для систем теплоснабжения | DN 10=15 PN 40 | шт | 32
4 | Кран Ballomax КШТ 60.102.020 | Ballomax КШТ 60.102.020 | Кран шаровой из легированной стали с ручным приводом под приварку Ballomax КШТ 60.102.020 Ду20 Ру40 для систем теплоснабжения |  | шт | 10
5 | Кран Ballomax КШТ 60.102.032 | Ballomax КШТ 60.102.032 | Кран шаровой из легированной стали с ручным приводом под приварку Ballomax КШТ 60.102.032 Ду32 Ру40 для систем теплоснабжения |  | шт | 30
6 | Кран Ballomax КШТ 60.102.050 | Ballomax КШТ 60.102.050 | Кран шаровой из легированной стали с ручным приводом под приварку Ballomax КШТ 60.102.050 Ду50 Ру40 для систем теплоснабжения |  | шт | 14
7 | Кран Ballomax КШТ 60.102.080 | Ballomax КШТ 60.102.080 | Кран шаровой из легированной стали с ручным приводом под приварку Ballomax КШТ 60.102.080 Ду80 Ру25 для систем теплоснабжения |  | шт | 16
8 | Кран Ballomax КШТ 60.102.100 | Ballomax КШТ 60.102.100 | Кран шаровой из легированной стали с ручным приводом под приварку Ballomax КШТ 60.102.100 Ду100 Ру25 для систем теплоснабжения |  | шт | 4
9 | Кран Ballomax КШТ 60.102.150 | Ballomax КШТ 60.102.150 | Кран шаровой из легированной стали с ручным приводом под приварку Ballomax КШТ 60.102.150 Ду150 Ру25 для систем теплоснабжения |  | шт | 10
10 | Кран Ballomax КШТ 61.102.025 |  | Кран шаровой из легированной стали с ручным приводом под приварку Broen Ballomax КШТ 61.102.025 Ду25 Ру40 | НД Производителя | шт | 4
11 | Кран Ballomax КШТ 60.102.020 | Ballomax КШТ 60.102.020 | Кран шаровой из легированной стали с ручным приводом под приварку Ballomax КШТ 60.102.020 Ду20 Ру40 для систем теплоснабжения |  | шт | 35
12 | Кран Ballomax КШТ 61.102.025 |  | Кран шаровой из легированной стали с ручным приводом под приварку Broen Ballomax КШТ 61.102.025 Ду25 Ру40 | НД Производителя | шт | 8
13 | Кран Ballomax КШТ 60.102.032 | Ballomax КШТ 60.102.032 | Кран шаровой из легированной стали с ручным приводом под приварку Ballomax КШТ 60.102.032 Ду32 Ру40 для систем теплоснабжения |  | шт | 21
14 | Кран КШТ 60.102.040 Ballomax | КШТ 60.102.040 | Кран шаровой из легированной стали с ручным приводом под приварку КШТ 60.102.040 Ballomax Ду40 Ру40 для систем теплоснабжения | НД Производителя | шт | 4
15 | Кран Ballomax КШТ 60.102.050 | Ballomax КШТ 60.102.050 | Кран шаровой из легированной стали с ручным приводом под приварку Ballomax КШТ 60.102.050 Ду50 Ру40 для систем теплоснабжения |  | шт | 44
16 | Кран Ballomax КШТ 60.102.080 | Ballomax КШТ 60.102.080 | Кран шаровой из легированной стали с ручным приводом под приварку Ballomax КШТ 60.102.080 Ду80 Ру25 для систем теплоснабжения |  | шт | 16
17 | Кран Ballomax КШТ 60.102.100 | Ballomax КШТ 60.102.100 | Кран шаровой из легированной стали с ручным приводом под приварку Ballomax КШТ 60.102.100 Ду100 Ру25 для систем теплоснабжения |  | шт | 26
18 | Кран КШТ 60.102.125 Ballomax Ду125 Ру25 | КШТ 60.102.125 | Кран запорный шаровой КШТ 60.102.125 Ballomax Ду125 Ру25 для систем теплоснабжения тип привода ручной материал корпуса легированная сталь | НД Производителя | шт | 4
19 | Кран Ballomax КШТ 60.102.150 | Ballomax КШТ 60.102.150 | Кран шаровой из легированной стали с ручным приводом под приварку Ballomax КШТ 60.102.150 Ду150 Ру25 для систем теплоснабжения |  | шт | 6
20 | Кран Ballomax КШТ 60.102.015 | Ballomax КШТ 60.102.015 | Кран шаровой из легированной стали с ручным приводом под приварку Ballomax КШТ 60.102.015 Ду15 Ру40 для систем теплоснабжения | DN 10=15 PN 40 | шт | 26
21 | Кран Ballomax КШТ 60.102.080 | Ballomax КШТ 60.102.080 | Кран шаровой из легированной стали с ручным приводом под приварку Ballomax КШТ 60.102.080 Ду80 Ру25 для систем теплоснабжения |  | шт | 2
22 | Кран Ballomax КШТ 60.102.050 | Ballomax КШТ 60.102.050 | Кран шаровой из легированной стали с ручным приводом под приварку Ballomax КШТ 60.102.050 Ду50 Ру40 для систем теплоснабжения |  | шт | 1
23 | Кран Ballomax КШТ 60.102.100 | Ballomax КШТ 60.102.100 | Кран шаровой из легированной стали с ручным приводом под приварку Ballomax КШТ 60.102.100 Ду100 Ру25 для систем теплоснабжения |  | шт | 14
24 | Кран Broen Ballomax КШТ 60.103.032 Ду32 Ру40 с КОФ | КШТ 60.103.032 | Кран шаровой из легированной стали с ручным приводом фланцевый Broen Ballomax КШТ 60.103.032 Ду32 Ру40 с комплектом ответных фланцев и крепежом | ТУ 3742-001-59439790-2010 | шт | 22
25 | Кран Ballomax КШТ 60.102.015 | Ballomax КШТ 60.102.015 | Кран шаровой из легированной стали с ручным приводом под приварку Ballomax КШТ 60.102.015 Ду15 Ру40 для систем теплоснабжения | DN 10=15 PN 40 | шт | 7
26 | Кран Ballomax КШТ 61.102.200 | Ballomax КШТ 61.102.200 | Кран шаровой из легированной стали с ручным приводом под приварку Broen Ballomax КШТ 61.102.200 Ду200 Ру25 | ТУ 3742-001-59439790-2008 | шт | 6
27 | Кран Ballomax КШТ 60.102.015 | Ballomax КШТ 60.102.015 | Кран шаровой из легированной стали с ручным приводом под приварку Ballomax КШТ 60.102.015 Ду15 Ру40 для систем теплоснабжения | DN 10=15 PN 40 | шт | 32
28 | Кран Ballomax КШТ 60.102.020 | Ballomax КШТ 60.102.020 | Кран шаровой из легированной стали с ручным приводом под приварку Ballomax КШТ 60.102.020 Ду20 Ру40 для систем теплоснабжения |  | шт | 42
29 | Кран Ballomax КШТ 60.102.032 | Ballomax КШТ 60.102.032 | Кран шаровой из легированной стали с ручным приводом под приварку Ballomax КШТ 60.102.032 Ду32 Ру40 для систем теплоснабжения |  | шт | 66
30 | Кран Ballomax КШТ 60.102.050 | Ballomax КШТ 60.102.050 | Кран шаровой из легированной стали с ручным приводом под приварку Ballomax КШТ 60.102.050 Ду50 Ру40 для систем теплоснабжения |  | шт | 66
31 | Кран Ballomax КШТ 60.102.080 | Ballomax КШТ 60.102.080 | Кран шаровой из легированной стали с ручным приводом под приварку Ballomax КШТ 60.102.080 Ду80 Ру25 для систем теплоснабжения |  | шт | 38
32 | Кран Ballomax КШТ 60.102.100 | Ballomax КШТ 60.102.100 | Кран шаровой из легированной стали с ручным приводом под приварку Ballomax КШТ 60.102.100 Ду100 Ру25 для систем теплоснабжения |  | шт | 36
33 | Кран Ballomax КШТ 60.102.150 | Ballomax КШТ 60.102.150 | Кран шаровой из легированной стали с ручным приводом под приварку Ballomax КШТ 60.102.150 Ду150 Ру25 для систем теплоснабжения |  | шт | 10
34 | Кран Ballomax КШТ 61.102.025 |  | Кран шаровой из легированной стали с ручным приводом под приварку Broen Ballomax КШТ 61.102.025 Ду25 Ру40 | НД Производителя | шт | 12
35 | Кран Ballomax КШТ 61.102.025 |  | Кран шаровой из легированной стали с ручным приводом под приварку Broen Ballomax КШТ 61.102.025 Ду25 Ру40 | НД Производителя | шт | 10
36 | Кран КШТ 60.102.250 Ду250 Ру25 Ballomax | КШТ 60.102.250 | Кран КШТ 60.102.250 Ду250 Ру25 Ballomax | НД Производителя | шт | 6
37 | Кран КШ.Ц.Ф.100/080.025.03 | LD КШ.Ц.Ф.100/080.025.03 | Кран шаровой цельносварной из углеродистой стали с ручным приводом фланцевый LD КШ.Ц.Ф.100/080.025.03 Ду100 Ру25 в умеренном климатическом исполнении У1 с КОФ и крепежом | ТУ 3742-001-145630744-2003 | шт | 8
38 | Кран Ballomax КШТ 61.102.300 | Ballomax КШТ 61.102.300 | Кран шаровой из легированной стали с редуктором под приварку Ballomax КШТ 61.102.300 Ду300 Ру25 для систем теплоснабжения | НД Производителя | шт | 2
Лот 2. Общее название продукции: Поставка кранов шаровых Ballomax (или аналогов) для нужд филиала «Шатурская ГРЭС» ОАО «Э.ОН РОССИЯ». Срок поставки: 30.11.2015 г. - 31.03.2016 г.
№ п/п | Наименование МТР | Марка, типоразмер и т.п. | Полное описание | ГОСТ, ТУ | Ед.изм. | Кол-во, ед.
1 | Кран Ballomax КШТ 60.103.050 | Ballomax КШТ 60.103.050 | Кран шаровой из легированной стали с ручным приводом фланцевый Broen Ballomax КШТ 60.103.050 Ду50 Ру40 | ТУ 3742-001-59439790-2008 | шт | 2
2 | Кран Broen Ballomax КШТ 60.103.150 Ду150 Ру25 с КОФ | КШТ 60.103.150 | Кран шаровой из легированной стали с ручным приводом фланцевый Broen Ballomax КШТ 60.103.150 Ду150 Ру25 с комплектом ответных фланцев и крепежом | ТУ 3742-001-59439790-2010 | шт | 2