## Детальная спецификация
Спецификация на закупку деталей трубопроводов (№Д0070/1 от 02.10.2015г.)
№ п/п | Наименование НЕ | Полное описание | Марка, типоразмер и т.п. | Гост, ТУ | Ед.изм. | Кол-во
1 | 2 | 3 | 4 | 5 | 6 | 7
1 | Отвод | Отвод крутоизогнутый типа 3D бесшовный приварной исполнения 2 с углом поворота 90град диаметром наружным 57мм толщиной стенки 4мм из стали марки 20 | 90-57х4-20 | ГОСТ 17375-2001 | шт | 97
2 | Отвод | Отвод крутоизогнутый типа 3D бесшовный приварной исполнения 2 с углом поворота 90град диаметром наружным 219мм толщиной стенки 8мм из стали марки 20 | 90-219х8-20 | ГОСТ 17375-2001 | шт | 6
3 | Отвод | Отвод крутоизогнутый типа 3D бесшовный приварной исполнения 2 с углом поворота 90град диаметром наружным 133мм толщиной стенки 5мм из стали марки 20 | 90-133х5-20 | ГОСТ 17375-2001 | шт | 14
4 | Отвод | Отвод крутоизогнутый типа 3D бесшовный приварной исполнения 2 с углом поворота 90град диаметром наружным 89мм толщиной стенки 4мм из стали марки 20 | 90-89х4-20 | ГОСТ 17375-2001 | шт | 91
5 | Отвод | Отвод крутоизогнутый типа 3D бесшовный приварной исполнения 2 с углом поворота 90град диаметром наружным 108мм толщиной стенки 4мм из стали марки 20 Тип-крутоизогнутый, Наружный диаметр, мм-108, Толщина стенки в торцевом сечении, мм-4, Марка материала-20, Угол поворота-90, Рабочее давление, МПа-0, | 3D 90-108х4 ст.20 | ГОСТ 17375-2001 | шт | 31
6 | Отвод | Отвод крутоизогнутый типа 3D бесшовный приварной исполнения 2 с углом поворота 90град диаметром наружным 159мм толщиной стенки 6мм из стали марки 20 Тип-крутоизогнутый, Наружный диаметр, мм-159, Толщина стенки в торцевом сечении, мм-6, Марка материала-20, Угол поворота-90, Рабочее давление, МПа-0, | 3D 90-159х6 ст.20 | ГОСТ 17375-2001 | шт | 26
7 | Отвод | Отвод крутоизогнутый типа 3D бесшовный приварной исполнения 2 с углом поворота 90град диаметром наружным 108мм толщиной стенки 4мм из стали марки 20 | 108х4-20 | ГОСТ 17375-2001 | шт | 10
8 | Отвод | Отвод крутоизогнутый типа 3D бесшовный приварной исполнения 2 с углом поворота 90град диаметром наружным 76мм толщиной стенки 4мм из стали марки 20 | 90-76х4-20 | ГОСТ 17375-2001 | шт | 33
9 | Отвод | Отвод крутоизогнутый с поворотом 90 градусов диаметром условного прохода 50мм диаметром наружным 57мм толщиной стенки 5мм на рабочее давление 10МПа из стали марки 12Х18Н10Т | 90-57х5 12Х18Н10Т | ТУ 1468-002-01394395-95 | шт | 2
10 | Отвод | Отвод крутоизогнутый типа 3D бесшовный приварной исполнения 2 с углом поворота 90град диаметром наружным 159мм толщиной стенки 7мм из стали марки 20 | 90-159х7-20 | ГОСТ 17375-2001 | шт | 6
11 | Отвод | Отвод крутоизогнутый типа 3D бесшовный приварной исполнения 2 с углом поворота 90град диаметром наружным 76мм толщиной стенки 6мм из стали марки 20 | 90-76х6-20 | ГОСТ 17375-2001 | шт | 10
12 | Отвод | Отвод крутоизогнутый типа 3D бесшовный приварной исполнения 2 с углом поворота 90град диаметром наружным 57мм толщиной стенки 6мм из стали марки 20 | 90-57х6-20 | ГОСТ 17375-2001 | шт | 50
13 | Отвод | Отвод крутоизогнутый типа 3D бесшовный приварной исполнения 2 с углом поворота 90град диаметром наружным 273мм толщиной стенки 7мм из стали марки 20 | 90-273х7-20 | ГОСТ 17375-2001 | шт | 4
14 | Отвод | Отвод крутоизогнутый 90 159х6 ст.20 угол поворота 90град наружный диаметр 159мм толщина стенки 6мм из стали 20 | 90 159х6 | ГОСТ 17375-2001 | шт | 6
15 | Отвод | Отвод крутоизогнутый типа 3D бесшовный приварной исполнения 2 с углом поворота 90град диаметром наружным 325мм толщиной стенки 8мм из стали марки 20 | 325х8-20 | ГОСТ 17375-2001 | шт | 1
16 | Отвод | Отвод крутоизогнутый типа 3D бесшовный приварной исполнения 2 с углом поворота 90град диаметром наружным 219мм толщиной стенки 7мм из стали марки 20 | 90-219х7 | ГОСТ 17375-2001 | шт | 15
17 | Отвод | Отвод крутоизогнутый 90-159х8 12Х18Н10Т | 90-159х8 12Х18Н10Т | ГОСТ 17375-2001 | шт | 2
18 | Отвод | Отвод крутоизогнутый 90-60х6 сталь 20 | 90-60х6 | ГОСТ 17375-2001 | шт | 15
19 | Отвод | Отвод крутоизогнутый толщина стенки в торцевом сечении 4мм тип 2D из стали марки 12Х18Н10Т наружный диаметр 89мм угол поворота 90град рабочее давление 1,6МПа | 90-89х4-12Х18Н10Т | ГОСТ 17375-2001 | шт | 1
20 | Блок | Блок БК-1416948(перемычка трубопровода ОП) Ду219х25 сталь 12Х1МФ рабочая температура +545град. давление 14,0МПа | БК-1416948 | 04 ОСТ108.321.22-82 | шт | 2
21 | Блок | Блок БК-1416949(перемычка трубопровода ОП) Ду219х25 сталь 12Х1МФ рабочая температура +545град. давление 14,0МПа | Бк-1416949 | 04 ОСТ108.321.22-82 | шт | 2
22 | Отвод | Отвод СТО ЦКТИ 10.002-2007 75-159х16-350х350х1485-R600 из стали марки 20 | СТО ЦКТИ 10.002-2007 | НД Производителя | шт | 4
23 | Отвод | Отвод СТО ЦКТИ 10.002-2007 90-159х16-350х350х1643-R600 из стали марки 20 к ТПЕ-208 | СТО ЦКТИ 10.002-2007 | НД Производителя | шт | 1
24 | Отвод | Отвод гнутый с углом гиба 45град радиусом 600мм диаметром наружным 159мм толщиной стенки 16мм с прямыми участками длиной 100мм и 100мм развернутой длиной 671мм из стали марки 20 | 45-159х16-100х100х671-R600 | ТУ 14-3Р-55-2001 | шт | 1