## Детальная спецификация
Спецификация на закупку инструментов (№46092/1 от 05.10.2015г.)
№ п/п | Наименование НЕ | Полное описание | Гост, ТУ | Ед. Изм. | Кол-во
1 | 2 | 3 | 4 | 5 | 6
1 | Домкрат | Домкрат гидравлический ДГ-5 грузоподъемность 5т высота подхвата 215мм ход штока 145мм ход винта 70мм | НД Производителя | шт | 1
2 | Домкрат | Домкрат гидравлический ДГ-10 грузоподъемность 10т высота подъема 150мм ход винта 80мм высота подхвата 230мм | НД Производителя | шт | 1
3 | Электрододержатель | Электрододержатель DE 2200 для ручной дуговой сварки на номинальный сварочный ток 200А(режим работы ПВ 60%)/250А(режим работы ПВ 35%) для электродов диаметром 2-4мм с овальной ручкой четырьмя зажимными канавками и подсоединением кабеля 25/35мм2 болтом М8 | НД Производителя | шт | 1
4 | Набор | Набор метчиков и плашек НПМ.49.00.40 СТАНКОИМПОРТ | ГОСТ 6227-80 | шт | 1
5 | Полотно ножовочное по металлу | Полотно ножовочное по металлу 12х300 мм | НД Производителя | шт | 20
6 | Полотно ЗУБР Эксперт по металлу 300 мм | Полотно ЗУБР Эксперт по металлу 300 мм | НД Производителя | шт | 100
7 | Кернер | Кернер 100 мм d 8 | ГОСТ 7213-72 | шт | 10
8 | Клещи | Клещи для обжима разъемов RJ-11, 12, 45 и (4Р4С) НТ-2008 | НД Производителя | шт | 1
9 | Клупп с храп.мех.(1/2",3/4") | Клупп с храп.мех.(1/2",3/4") | НД Производителя | шт | 1
10 | Длинногубцы | Длинногубцы изогнутые 17420 Matrix длина 160мм с круглыми губками | НД Производителя | шт | 20
11 | Утконосы | Круглогубцы-утконосы серии Pro+ длиной 160мм с изолированными рукоятками 7Т870 KINZO | НД Производителя | шт | 5
12 | Пассатижи | Пассатижи изолированные(1000В) длиной 160мм с хромовым покрытием рукоятка BI-406/1VDEBI 610421 Unior | НД Производителя | шт | 10
13 | Пассатижи | Пассатижи универсальные с пластиковой ручкой длина 200мм артикул 40012 Vorel | НД Производителя | шт | 8
14 | Пассатижи | Пассатижи 08203 Шток 160мм пластизолевые диэлектрические ручки защита до 1000В | НД Производителя | шт | 10
15 | Пассатижи | Пассатижи VDE Z 01 0 200 06 артикул 26711 Wiha Professional electric | НД Производителя | шт | 2
16 | Пассатижи | Пассатижи VDE 180 Matrix общая длина 180мм хромовое покрытие изолированные ручки | НД Производителя | шт | 1
17 | Ножницы по металлу ручные | Ножницы по металлу ручные 320мм | НД Производителя | шт | 5
18 | Ножницы | Ножницы по металлу артикул 78329 Gross длина 270мм | НД Производителя | шт | 2
19 | Ножницы | Ножницы 608775 артикул 591R/3G UNIOR Пеликан 260R по металлу | НД Производителя | шт | 1
20 | Кусачки | Кусачки типа 1(боковые) с изолирующими рукоятками длиной 200мм из стали 8ХФ 7814-0406 8ХФ | ГОСТ 28037-89 | шт | 9
21 | Кусачки | Кусачки боковые КБ-160 Электрик ДЭК длина 160мм тип покрытия хромирование сталь хромованадиевая улучшенная защитная изоляция рукояток до 1000В рукоятки двухкомпонентные маслостойкие из ПВХ твердость губок 50HRC твердость режущих кромок 60HRC | НД Производителя | шт | 5
22 | Кусачки КБ-160 ДЭК | Кусачки боковые КБ-160 Электрик ДЭК длина 160мм тип покрытия хромирование сталь хромованадиевая улучшенная защитная изоляция рукояток до 1000В рукоятки двухкомпонентные маслостойкие из ПВХ твердость губок 50HRC твердость режущих кромок 60HRC | НД Производителя | шт | 1
23 | Кусачки АНТ-6002 АКТАКОМ | Кусачки многофункциональные из закаленной углеродистой стали с антикорозионным покрытием, обрезиненные рукоятки с возвратной пружиной длина 5 дюймов АНТ-6002 АКТАКОМ | НД Производителя | шт | 8
24 | Бокорезы Z16 0 06200 Wina 200мм | Бокорезы Z16 0 06200 Wina 200мм | НД Производителя | шт | 1
25 | Ключ 7811-0043 С 1 Х9 | Ключ гаечный с открытым зевом двусторонний с размерами зевов 32х36мм нормальной точности группы прочности С с шероховатостью поверхностей исполнения 1 с хромовым покрытием 9мкм 7811-0043 С 1 Х9 | ГОСТ 2839-80 | шт | 5
26 | Ключ 7811-0461 С 1 Х9 | Ключ гаечный с открытым зевом двусторонний с размерами зевов 11х13мм нормальной точности группы прочности С с шероховатостью поверхностей исполнения 1 с хромовым покрытием 9мкм 7811-0461 С 1 Х9 | ГОСТ 2839-80 | шт | 8
27 | Ключ 7811-0022 С 1 Х9 | Ключ гаечный с открытым зевом двусторонний с размерами зевов 14х17мм нормальной точности группы прочности С с шероховатостью поверхностей исполнения 1 с хромовым покрытием 9мкм 7811-0022 С 1 Х9 | ГОСТ 2839-80 | шт | 8
28 | Ключ 7811-0002 С 1 Х9 | Ключ гаечный с открытым зевом двусторонний с размерами зевов 5,5х7мм нормальной точности группы прочности С с шероховатостью поверхностей исполнения 1 с хромовым покрытием 9мкм 7811-0002 С 1 Х9 | ГОСТ 2839-80 | шт | 6
29 | Ключ 7811-0003 С 1 Х9 | Ключ гаечный с открытым зевом двусторонний с размерами зевов 8х10мм нормальной точности группы прочности С с шероховатостью поверхностей исполнения 1 с хромовым покрытием 9мкм 7811-0003 С 1 Х9 | ГОСТ 2839-80 | шт | 10
30 | Ключ 7811-0283 1 Х9 | Ключ гаечный кольцевой двусторонний коленчатый с размерами зевов 8х10мм нормальной точности группы прочности А с шероховатостью поверхностей исполнения 1 с хромовым покрытием 9мкм 7811-0283 1 Х9 | ГОСТ 2906-80 | шт | 5
31 | Ключ 600358 Unior | Ключ гаечный комбинированный изогнутый метрический с открытым и колцевым зевами размерами 7х7мм из хромванадиевой стали 31CrV3 600358 Unior | НД Производителя | шт | 6
32 | Ключ 7811-0021 С 1 Х9 | Ключ гаечный с открытым зевом двусторонний с размерами зевов 12х14мм нормальной точности группы прочности С с шероховатостью поверхностей исполнения 1 с хромовым покрытием 9мкм 7811-0021 С 1 Х9 | ГОСТ 2839-80 | шт | 10
33 | Ключ 7811-0025 С 1 Х9 | Ключ гаечный с открытым зевом двусторонний с размерами зевов 22х24мм нормальной точности группы прочности С с шероховатостью поверхностей исполнения 1 с хромовым покрытием 9мкм 7811-0025 С 1 Х9 | ГОСТ 2839-80 | шт | 10
34 | Ключ 7811-0286 1 Х9 | Ключ гаечный кольцевой двусторонний коленчатый с размерами зевов 12х14мм нормальной точности группы прочности А с шероховатостью поверхностей исполнения 1 с хромовым покрытием 9мкм 7811-0286 1 Х9 | ГОСТ 2906-80 | шт | 8
35 | Ключ 7811-0297 1 Х9 | Ключ гаечный кольцевой двусторонний коленчатый с размерами зевов 41х46мм нормальной точности группы прочности А с шероховатостью поверхностей исполнения 1 с хромовым покрытием 9мкм 7811-0297 1 Х9 | ГОСТ 2906-80 | шт | 5
36 | Ключ 7811-0023 С 1 Х9 | Ключ гаечный с открытым зевом двусторонний с размерами зевов 17х19мм нормальной точности группы прочности С с шероховатостью поверхностей исполнения 1 с хромовым покрытием 9мкм 7811-0023 С 1 Х9 | ГОСТ 2839-80 | шт | 8
37 | Ключ 7811-0004 С 1 Х9 | Ключ гаечный с открытым зевом двусторонний с размерами зевов 10х12мм нормальной точности группы прочности С с шероховатостью поверхностей исполнения 1 с хромовым покрытием 9мкм 7811-0004 С 1 Х9 | ГОСТ 2839-80 | шт | 10
38 | Ключ 7811-0295 1 Х9 | Ключ гаечный кольцевой двусторонний коленчатый с размерами зевов 32х36мм нормальной точности группы прочности А с шероховатостью поверхностей исполнения 1 с хромовым покрытием 9мкм 7811-0295 1 Х9 | ГОСТ 2906-80 | шт | 5
39 | Ключ 7811-0284 1 Х9 | Ключ гаечный кольцевой двусторонний коленчатый с размерами зевов 10х12мм нормальной точности группы прочности А с шероховатостью поверхностей исполнения 1 с хромовым покрытием 9мкм 7811-0284 1 Х9 | ГОСТ 2906-80 | шт | 10
40 | Ключ 7811-0508 1 Х9 | Ключ гаечный кольцевой двусторонний коленчатый с размерами зевов 13х17мм нормальной точности группы прочности А с шероховатостью поверхностей исполнения 1 с хромовым покрытием 9мкм 7811-0508 1 Х9 | ГОСТ 2906-80 | шт | 5
41 | Ключ 7811-0027 С 1 Х9 | Ключ гаечный с открытым зевом двусторонний с размерами зевов 13х14мм нормальной точности группы прочности С с шероховатостью поверхностей исполнения 1 с хромовым покрытием 9мкм 7811-0027 С 1 Х9 | ГОСТ 2839-80 | шт | 8
42 | Ключ 7811-0024 С 1 Х9 | Ключ гаечный с открытым зевом двусторонний с размерами зевов 19х22мм нормальной точности группы прочности С с шероховатостью поверхностей исполнения 1 с хромовым покрытием 9мкм 7811-0024 С 1 Х9 | ГОСТ 2839-80 | шт | 8
43 | Ключ 7811-0293 1 Х9 | Ключ гаечный кольцевой двусторонний коленчатый с размерами зевов 27х30мм нормальной точности группы прочности А с шероховатостью поверхностей исполнения 1 с хромовым покрытием 9мкм 7811-0293 1 Х9 | ГОСТ 2906-80 | шт | 8
44 | Ключ 7811-0026 С 1 Х9 | Ключ гаечный с открытым зевом двусторонний с размерами зевов 24х27мм нормальной точности группы прочности С с шероховатостью поверхностей исполнения 1 с хромовым покрытием 9мкм 7811-0026 С 1 Х9 | ГОСТ 2839-80 | шт | 8
45 | Ключ гаечный накидной двусторонний прямой 24х27 | Ключ гаечный накидной двусторонний прямой с размерами зевов 24х27мм с окисным с промасливанием покрытием | НД Производителя | шт | 1
46 | Ключ гаечный накидной двусторонний прямой 14х17 | Ключ гаечный накидной двусторонний прямой с размерами зевов 14х17мм с окисным с промасливанием покрытием | НД Производителя | шт | 1
47 | Ключ 018293 GRIFF | Ключ гаечный накидной двухсторонний 17х19мм хром 018293 GRIFF Размер второго зева, мм(для двусторонних ключей)-19, Тип покрытия-хром, Тип-накидной, Условное обозначение/каталожный номер/марка-0, Торговая марка-0, Количество зевов-2, Размер зева, мм-17, | НД Производителя | шт | 10
48 | Ключ КР-19 | Ключ гаечный разводной с размером зева 19мм нормальной точности с хромовым покрытием КР-19 | НД Производителя | шт | 5
49 | Ключ 20-55 | Ключ накидной ударный №46 ч.20-55 | ТУ 3926.020.53581936-2004 | шт | 8
50 | Ключ гаечный разводной КР-30 | Ключ гаечный разводной КР-30 | НД изготовителя | шт | 5
51 | Ключ омедненный гаечный рожковый 10х12 КИБО | Ключ омедненный гаечный рожковый 10х12, Тип покрытия-гальванический слой меди 50мкм. Из комплекта искробезопасных омедненных инструментов (КИБО) | НД производителя | шт | 4
52 | Ключ омедненный гаечный рожковый 12х13 КИБО | Ключ омедненный гаечный рожковый 12х13, Тип покрытия-гальванический слой меди 50мкм. Из комплекта искробезопасных омедненных инструментов (КИБО) | НД производителя | шт | 4
53 | Ключ омедненный гаечный рожковый 13х14 КИБО | Ключ омедненный гаечный рожковый 13х14, Тип покрытия-гальванический слой меди 50мкм. Из комплекта искробезопасных омедненных инструментов (КИБО) | НД производителя | шт | 4
54 | Ключ омедненный гаечный рожковый 14х17 КИБО | Ключ омедненный гаечный рожковый 14х17, Тип покрытия-гальванический слой меди 50мкм. Из комплекта искробезопасных омедненных инструментов (КИБО) | НД производителя | шт | 4
55 | Ключ омедненный гаечный рожковый 24х27 КИБО | Ключ омедненный гаечный рожковый 24х27, Тип покрытия-гальванический слой меди 50мкм. Из комплекта искробезопасных омедненных инструментов (КИБО) | НД производителя | шт | 4
56 | Ключ омедненный гаечный рожковый 27х30 КИБО | Ключ омедненный гаечный рожковый 27х30, Тип покрытия-гальванический слой меди 50мкм. Из комплекта искробезопасных омедненных инструментов (КИБО) | НД производителя | шт | 12
57 | Ключ омедненный гаечный рожковый 30х32 КИБО | Ключ омедненный гаечный рожковый 30х32, Тип покрытия-гальванический слой меди 50мкм. Из комплекта искробезопасных омедненных инструментов (КИБО) | НД производителя | шт | 12
58 | Ключ гаечный рожковый двусторонний искробезопасный 22х24 | Ключ гаечный рожковый двусторонний искробезопасный 22х24 Количество зевов-2, Торговая марка-Россия, Тип покрытия-омедненный, Размер второго зева, мм(для двусторонних ключей)-24, Условное обозначение/каталожный номер/марка-нет, Размер зева, мм-22, Тип-рожковый, | НД Производителя | шт | 12
59 | Ключ гаечный рожковый двусторонний искробезопасный 22х24 | Ключ гаечный рожковый двусторонний искробезопасный 22х24 Количество зевов-2, Торговая марка-Россия, Тип покрытия-омедненный, Размер второго зева, мм(для двусторонних ключей)-24, Условное обозначение/каталожный номер/марка-нет, Размер зева, мм-22, Тип-рожковый, | НД Производителя | шт | 1
60 | Ключ рожковый 17х19 цинк | Ключ рожковый оцинкованный 17х19 количество зевов 2 размер зева 17мм размер второго зева 19мм | НД Производителя | шт | 4
61 | Ключ КГРО 50 Эркон | Ключ гаечный односторонний омедненный рожковый КГРО 50 Эркон | НД Производителя | шт | 2
62 | Ключ 27 | Ключ гаечный накидной ударный 27 | НД Производителя | шт | 5
63 | Ключ 30 | Ключ гаечный накидной ударный 30 | НД Производителя | шт | 5
64 | Ключ 32 | Ключ гаечный накидной ударный 32 | НД Производителя | шт | 5
65 | Ключ 36 | Ключ гаечный накидной ударный 36 | НД Производителя | шт | 5
66 | Ключ 41 | Ключ гаечный накидной ударный 41 | НД Производителя | шт | 8
67 | Ключ 50 | Ключ гаечный накидной ударный 50 | НД Производителя | шт | 5
68 | Ключ 60 | Ключ гаечный накидной ударный 60 | НД Производителя | шт | 5
69 | Ключ 65 | Ключ гаечный накидной ударный 65 | НД Производителя | шт | 5
70 | Ключ торцевой изогнутый искробезопасный 10х12 | Ключ торцевой изогнутый искробезопасный 10х12 | НД Производителя | шт | 8
71 | Ключ торцевой изогнутый искробезопасный 12х14 | Ключ торцевой изогнутый искробезопасный 12х14 | НД Производителя | шт | 5
72 | Набор Электромонтажник | Набор изолированного инструмента Электромонтажник до 1000 В | НД Производителя | шт | 5
73 | Ключ газовый №3 | Ключ газовый №3 | НД Производителя | шт | 1
74 | Ключ КТР-1 | Ключ газовый КТР-1 | НД производителя | шт | 2
75 | Клещи 29435 Wiha | Клещи 29435 Wiha для водяных насосов Z26 000-320мм | НД Производителя | шт | 3
76 | Клещи 29437 Wiha | Клещи 29437 Wiha для водяных насосов Z26 000-535мм | НД Производителя | шт | 3
77 | Клещи арт.29436 Wiha | Клещи артикул 29436 Wiha для водяных насосов Z26 000-416мм | НД Производителя | шт | 3
78 | Отвертка 826 WIHA | Отвертка слесарно-монтажная изолированная(1000В) для винтов с прямым шлицем длиной 243мм с шириной лопатки 5,5мм рукоятка SoftFinish 826 320N-5,5х125 WIHA | НД Производителя | шт | 10
79 | Отвертка 826 WIHA | Отвертка слесарно-монтажная изолированная(1000В) для винтов с прямым шлицем длиной 243мм с шириной лопатки 5,5мм рукоятка SoftFinish 826 320N-5,5х125 WIHA | НД Производителя | шт | 10
80 | Отвертка 616438 Unior | Отвертка слесарно-монтажная изолированная для винтов с прямым шлицем длиной 185мм с шириной лопатки 3,5мм рукоятка TBI-603VDETBI 616438 Unior | НД Производителя | шт | 10
81 | Отвертка 616439 Unior | Отвертка слесарно-монтажная изолированная для винтов с прямым шлицем длиной 185мм с шириной лопатки 4мм рукоятка TBI-603VDETBI 616439 Unior | НД Производителя | шт | 10
82 | Отвертка 7810-1054 A 2 Х9 | Отвертка слесарно-монтажная типа 2 исполнения 2 для винтов и шурупов с крестообразным шлицем длиной 200мм с крестообразной рабочей частью №3 исполнения A группы применения 2 с хромовым покрытием толщиной 9мкм 7810-1054 A 2 Х9 | ГОСТ 17199-88 | шт | 5
83 | Отвертка 613 VDE /604414 | Отвертка изолированная крестовая 4,5 мм Длина, мм-170, Диаметр, мм-4,5, Тип-крестовая, Размер лопатки, мм-80, Условное обозначение/каталожный номер/марка-613 VDE /604414, | НД производителя | шт | 1
84 | Отвертка 12916 MATRIX | Отвертка шлицевая 12916 MATRIX длина 100мм размер лопатки 4мм | НД Производителя | шт | 20
85 | Отвертка 12914 MATRIX | Отвертка слесарно-монтажная изолированная 12914 MATRIX 1000В для винтов с прямым шлицем SL3,0x80мм рукоятка пластик | НД Производителя | шт | 5
86 | Отвертка 12914 MATRIX | Отвертка слесарно-монтажная изолированная 12914 MATRIX 1000В для винтов с прямым шлицем SL3,0x80мм рукоятка пластик | НД Производителя | шт | 1
87 | Отвертка 12918 MATRIX | Отвертка слесарно-монтажная изолированная 12918 MATRIX 1000В для винтов с прямым шлицем SL5,5х125мм рукоятка пластик | НД Производителя | шт | 20
88 | Тиски ТСС-150 | Тиски слесарные поворотные с наковальней с ручным приводом ширина губок 150мм наибольший ход 160мм угол поворота 120град с корпусными деталями из стали 35Л ТСС-150 |  | шт | 2
89 | Съемник СВ108 | Съемник механический трехзахватный Posi Lock СВ108 усилием 17тс глубиной захвата 203мм диаметром детали 19-305мм | НД Производителя | шт | 1
90 | Съемник 2 арт.880950 KUKKO | Съемник трехзахватный для полумуфт артикул 880950 KUKKO 2-го размера | НД Производителя | шт | 1
91 | Съемник 1 арт.880950 KUKKO | Съемник трехзахватный для полумуфт артикул 880950 KUKKO 1-го размера | НД Производителя | шт | 1
92 | Набор арт.13355 MATRIX | Набор отверток диэлектрических артикул 13355 MATRIX до 1000В двухкомпонентная рукоятка 7 штук | НД Производителя | шт | 4
93 | Рукоятка напильника на 150 | Рукоятка напильника на 150 | НД Производителя | шт | 50
94 | Ручка для напильника 200мм | Ручка для напильника 200мм | НД Производителя | шт | 100
95 | Штангенциркуль ШЦ-II-250-0,05 | Штангенциркуль с отсетом по нониусу двусторонний ШЦ-II-250-0,05 с диапазоном измерения 0-250мм значением отсчета по нониусу 0,05мм | ГОСТ 166-89 | шт | 2
96 | Штангенциркуль ШЦ-I-150-0,1 | Штангенциркуль с цифровым отсчетным устройством двусторонний с глубиномером ШЦ-I-150-0,11 с диапазоном измерения 0-150мм шагом дискретности 0,1мм | ГОСТ 166-89 | шт | 5
97 | Штангенциркуль DCA 150B | Штангенциркуль цифровой DCA 150B 150мм | НД Производителя | шт | 1
98 | Штангенциркуль ШЦЦ-I-200-0,01 GRIFF | Штангенциркуль электронный типа I с диапазоном измерения 0-200мм с шагом дискретности цифрового отсчетного устройства 0,01мм GRIFF | ГОСТ 166-89 | шт | 1
99 | Штангензубомер ШЗН-40 | Штангензубомер ШЗН-40 диапазон модулей измеряемых колес 4-40мм диапазон измерений по горизонтальной шкале 0-67мм диапазон измерений по горизонтальной шкале 0-40мм | ТУ 2-034-773-2004 | шт | 1
100 | Нутромер НМ-75-600 | Нутромер микрометрический НМ-75-600 для измерения внутренних размеров изделия диапазон измерений 75-6000мм | НД Производителя | шт | 1
101 | Линейка металлическая 300мм | Линейка металлическая 300мм | НД Производителя | шт | 2
102 | Линейка металлическая 1000мм | Линейка металлическая 1000мм | НД Производителя | шт | 1
103 | Линейка PRIMAT RUSTLESS 500мм 30х1,0 | Линейка PRIMAT RUSTLESS 500мм 30х1,0 | НД Производителя | шт | 2
104 | Толщиномер CHU 115 | Толщиномер ультразвуковой для измерения толщины лакокрасочного покрытия CHU 115 диапазон измерения 0-40мд | НД Производителя | шт | 1
105 | Толщиномер УТ-301(UT-301) | Толщиномер ультразвуковой для контроля толщин стенок сосудов, труб, котлов и других изделий из различных материалов УТ-301(UT-301) диапазон измерения 0,5-300мм | НД Производителя | шт | 1
106 | Стенкомер 582-205 GRIFF | Стенкомер трубный индикаторный электронный 582-205 GRIFF 0-10мм цена деления 0,01мм вылет отсчетного устройства 30мм | НД Производителя | шт | 1
107 | Уровень металлический с 2 небьющимися ампулами длиной 1000мм | Уровень металлический с 2 небьющимися ампулами длиной 1000мм | НД производителя | шт | 1
108 | Уровень из алюминия с магнитной основой строительный 460 984N | Уровень из алюминия с магнитной основой строительный 984N три глазка, точность измерений 1мм м или иначе 0,057 градуса, длина 460мм | НД Производителя | шт | 1
109 | Шуруповерт Sparky BUR2 15E | Дрель -шуруповерт сетевой ударная патрон быстрозажимной 13мм Sparky BUR2 15E 14,4В 2х1,5Ач 350об/мин 1100об/мин | НД Производителя | шт | 1
110 | Патрон ПС-16 В18 (3-16 мм) | Патрон ПС-16 В18 (3-16 мм) | НД Производителя | шт | 2
111 | Нож монтерский НМ-1 | Нож монтерский НМ-1 | НД Производителя | шт | 20
112 | Ножницы для резки кабеля НС-120 | Ножницы для резки кабеля НС-120 | НД Производителя | шт | 1
113 | Съемник 54780005 Format NORGAU | Съемник 54780005 Format NORGAU для снятия изоляции 190мм 0,08-6,0мм | НД Производителя | шт | 2
114 | Ножницы НЭР-06-2,8 | Ножницы ручные электрические НЭР-06-2,8 | НД Производителя | шт | 1
115 | Ящик 65577 FIT | Ящик пластиковый для электроинструмента 65577 FIT размер 18" габариты 46x27x23см | НД Производителя | шт | 1
116 | Ящик Master Economy 12" Blocker | Ящик для инструмента Master Economy 12" Blocker габариты 290х170х130мм | НД Производителя | шт | 6
117 | Сумка 90256 MATRIX | Сумка 90256 MATRIX для инструмента 460х280х305 32 кармана | НД Производителя | шт | 2
118 | ТОПОР КРАСНАЯ ФИБР.РУЧКА MATRIX 800ГР | ТОПОР КРАСНАЯ ФИБР.РУЧКА MATRIX 800ГР | НД Производителя | шт | 1
119 | Топор пожарный дерев.ручка красный | Топор пожарный дерев.ручка красный | НД Производителя | шт | 4
120 | Ножовка по металлу 300мм | Ножовка по металлу 300 мм | НД Производителя | шт | 8
121 | Ножовка по металлу 300мм | Ножовка по металлу 300 мм | НД Производителя | шт | 2
122 | Ножовка по металлу 300мм | Ножовка по металлу 300 мм | НД Производителя | шт | 1