## Детальная спецификация
Детальная спецификация по лоту Лента аллюминиевая
№ п/п | Код НЕ | Наименование НЕ | Полное описание | Марка, типоразмер и т.п. | Гост, ТУ | Технические характеристики |  |  | Кол-во
[6 empty] | Параметр | Ед. изм. | Значение
1 | 2 | 3 | 4 | 5 | 6 | 7 | 8 | 9 | 10
1 | 18 0000.02:00010 | Лента АД1Н2 0,8х1200 РЛ | Лента алюминиевая в отожженном состоянии нормальной точности изготовления из алюминия марки АД1 в полунагартованном состоянии(Н2) толщиной 0,8мм шириной 1200мм в рулоне | АД1Н2 0,8х1200 РЛ | ГОСТ 13726-97 |  |  |  | 9.010000 т
2 | 18 0000.02:00010 | Лента АД1Н2 0,8х1200 РЛ | Лента алюминиевая в отожженном состоянии нормальной точности изготовления из алюминия марки АД1 в полунагартованном состоянии(Н2) толщиной 0,8мм шириной 1200мм в рулоне | АД1Н2 0,8х1200 РЛ | ГОСТ 13726-97 |  |  |  | 2.397000 т
3 | 18 0000.02:00010 | Лента АД1Н2 0,8х1200 РЛ | Лента алюминиевая в отожженном состоянии нормальной точности изготовления из алюминия марки АД1 в полунагартованном состоянии(Н2) толщиной 0,8мм шириной 1200мм в рулоне | АД1Н2 0,8х1200 РЛ | ГОСТ 13726-97 |  |  |  | 4.148000 т
Вес 1 рулона не должен превышать 1,5 тонны!!!