## техническая часть
Техническая часть к Документации по открытому запросу предложений № 137 от 08.10.2015 г.
Лот 1. Общее название продукции: Поставка клапана регулирующего Danfoss для нужд филиала «Берёзовская ГРЭС» ОАО «Э.ОН Россия». Срок поставки: 01.02.2016 г. – 29.02.2016 г.
№ п/п | Наименование МТР | Полное описание | ГОСТ, ТУ | Ед. изм. | Кол-во, ед.
1 | Клапан VFG Danfoss Ду50 Ру 16бар | Клапан регулирующий VFG Danfoss (нормально открытый) Ру 16бар пропускная способность 9,0м3/ч в комплекте с термоэлементом AVT 30х386мм Ру 16бар нержавеющая сталь 20-70град. | НД производителя | шт | 22
Технические характеристики:
Теплоноситель – вода.
Рабочая температура (максимальная) – 150°С
Рабочая температура (минимальная) – 70°С
Расход теплоносителя (максимальный) – 9 м3/ч.
Расход теплоносителя (минимальный) – 0,5 м3/ч.
Давление теплоносителя – 16 бар.
Диапазон температурной настройки 20-70 °С
Комплектность:
1. клапан регулирующий VGF;
2. термоэлемент AVT. 20-70 °С. Ду 50мм;
3. комплект фланцев;
4. защитная гильза для термостатического элемента;
5. Капиллярная трубка (не менее 3 м.).