## Детальная спецификация
Детальная спецификация по заявке на закупку код PR037884 (внутр. номер К1571/М-С)
№ п/п | Код НЕ | Наименование НЕ | Полное описание | Марка, типоразмер и т.п. | Гост, ТУ | Технические характеристики |  |  | Кол-во | Аналитика Вид
[6 empty] | Параметр | Ед. изм. | Значение |  | Вид производства | Вид запаса | Вид деятельности
1 | 2 | 3 | 4 | 5 | 6 | 7 | 8 | 9 | 10 | 11 | 12 | 13
1 | 25 0000.01:00002 | Пластина 1Н-I-МБС-М-3 | Пластина резиновая(типа I) для работы под давлением свыше 0,1МПа(первого класса) неформовая(вида Н) маслобензостойкая(марки МБС) мягкой степени твердости М(от -30 до +80С) толщиной 3мм | 1Н-I-МБС-М-3 | ГОСТ 7338-90 | Вид |  | Н | 90.000000 кг | ДП | Текущий | Ремонт
[6 empty] | Тип |  | I
[6 empty] | Марка |  | МБС
[6 empty] | Толщина | мм | 3
[6 empty] | Размер(ширина х длина) | мм | 0
[6 empty] | Класс |  | первый
[6 empty] | Степень твердости |  | М
2 | 25 0000.01:00003 | Пластина 1Н-I-МБС-М-5 | Пластина резиновая(типа I) для работы под давлением свыше 0,1МПа(первого класса) неформовая(вида Н) маслобензостойкая(марки МБС) мягкой степени твердости М(от -30 до +80С) толщиной 5мм | 1Н-I-МБС-М-5 | ГОСТ 7338-90 | Вид |  | Н | 116.000000 кг | ДП | Текущий | Ремонт
[6 empty] | Класс |  | первый
[6 empty] | Степень твердости |  | М
[6 empty] | Толщина | мм | 5
[6 empty] | Тип |  | I
[6 empty] | Марка |  | МБС
[6 empty] | Размер(ширина х длина) | мм | 0
3 | 25 0000.01:00005 | Пластина 1Н-I-МБС-С-3 | Пластина резиновая(типа I) для работы под давлением свыше 0,1МПа(первого класса) неформовая(вида Н) маслобензостойкая(марки МБС) средней степени твердости С(от -30 до +80С) толщиной 3мм | 1Н-I-МБС-С-3 | ГОСТ 7338-90 | Тип |  | I | 8.000000 кг | ДП | Текущий | Ремонт
[6 empty] | Марка |  | МБС
[6 empty] | Размер(ширина х длина) | мм | 0
[6 empty] | Класс |  | первый
[6 empty] | Вид |  | Н
[6 empty] | Степень твердости |  | С
[6 empty] | Толщина | мм | 3
4 | 25 0000.01:00013 | Пластина 1Н-I-МБС-С-2 | Пластина резиновая(типа I) для работы под давлением свыше 0,1МПа(первого класса) неформовая(вида Н) маслобензостойкая(марки МБС) средней степени твердости С(от -30 до +80С) толщиной 2мм | 1Н-I-МБС-С-2 | ГОСТ 7338-90 | Класс |  | первый | 20.000000 кг | ДП | Текущий | Ремонт
[6 empty] | Тип |  | I
[6 empty] | Марка |  | МБС
[6 empty] | Степень твердости |  | С
[6 empty] | Размер(ширина х длина) | мм | 0
[6 empty] | Вид |  | Н
[6 empty] | Толщина | мм | 2
5 | 25 0000.01:00023 | Пластина 1Н-I-МБС-С-4 | Пластина резиновая(типа I) для работы под давлением свыше 0,1МПа(первого класса) неформовая(вида Н) маслобензостойкая(марки МБС) средней степени твердости С(от -30 до +80С) толщиной 4мм | 1Н-I-МБС-С-4 | ГОСТ 7338-90 | Вид |  | Н | 80.000000 кг | ДП | Текущий | Ремонт
[6 empty] | Тип |  | I
[6 empty] | Марка |  | МБС
[6 empty] | Толщина | мм | 4
[6 empty] | Размер(ширина х длина) | мм | 0
[6 empty] | Класс |  | первый
[6 empty] | Степень твердости |  | С
6 | 25 0000.01:00028 | Пластина 1Н-I-МБС-М-2 | Пластина резиновая(типа I) для работы под давлением свыше 0,1МПа(первого класса) неформовая(вида Н) маслобензостойкая(марки МБС) мягкой степени твердости М(от -30 до +80С) толщиной 2мм | 1Н-I-МБС-М-2 | ГОСТ 7338-90 | Класс |  | первый | 60.000000 кг | ДП | Текущий | Ремонт
[6 empty] | Марка |  | МБС
[6 empty] | Степень твердости |  | М
[6 empty] | Вид |  | Н
[6 empty] | Тип |  | I
[6 empty] | Толщина | мм | 2
[6 empty] | Размер(ширина х длина) | мм | 0
7 | 25 0000.01:00033 | Пластина 1Н-I-ТМКЩ-С-10 | Пластина резиновая(типа I) для работы под давлением свыше 0,1МПа(первого класса) неформовая(вида Н) тепломорозокислотощелочестойкая(марки ТМКЩ) средней степени твердости С(от -30 до +80С) толщиной 10мм | 1Н-I-ТМКЩ-С-10 | ГОСТ 7338-90 | Тип |  | I | 24.000000 кг | ДП | Текущий | Ремонт
[6 empty] | Марка |  | ТМКЩ
[6 empty] | Степень твердости |  | С
[6 empty] | Класс |  | первый
[6 empty] | Вид |  | Н
[6 empty] | Толщина | мм | 10
[6 empty] | Размер(ширина х длина) | мм | 0
8 | 25 0000.01:00037 | Пластина резиновая для трансформаторов универсальная маслотепломорозостойкая УМ Рулон 4х1200х3000 Степень твердости--, Толщина, мм-4, Вид--, Марка-УМ, Класс--, Тип--, Размер(ширина х длина), мм-12003000, | Пластина резиновая для трансформаторов универсальная маслотепломорозостойкая УМ Рулон 4х1200х3000 Степень твердости--, Толщина, мм-4, Вид--, Марка-УМ, Класс--, Тип--, Размер(ширина х длина), мм-12003000, | УМ 4х1200х3000 | ГОСТ 12855-77 | Степень твердости |  | - | 27.000000 кг | ДП | Текущий | Ремонт
[6 empty] | Толщина | мм | 4
[6 empty] | Вид |  | -
[6 empty] | Марка |  | УМ
[6 empty] | Класс |  | -
[6 empty] | Тип |  | -
[6 empty] | Размер(ширина х длина) | мм | 12003000
9 | 25 0000.01:00037 | Пластина резиновая для трансформаторов универсальная маслотепломорозостойкая УМ Рулон 4х1200х3000 Степень твердости--, Толщина, мм-4, Вид--, Марка-УМ, Класс--, Тип--, Размер(ширина х длина), мм-12003000, | Пластина резиновая для трансформаторов универсальная маслотепломорозостойкая УМ Рулон 4х1200х3000 Степень твердости--, Толщина, мм-4, Вид--, Марка-УМ, Класс--, Тип--, Размер(ширина х длина), мм-12003000, | УМ 4х1200х3000 | ГОСТ 12855-77 | Степень твердости |  | - | 5.000000 кг | ДП | Текущий | Ремонт
[6 empty] | Толщина | мм | 4
[6 empty] | Вид |  | -
[6 empty] | Марка |  | УМ
[6 empty] | Класс |  | -
[6 empty] | Тип |  | -
[6 empty] | Размер(ширина х длина) | мм | 12003000
10 | 25 0000.01:00118 | Пластина ТМКЩ-5х1000х3000 | Пластина ТМКЩ-5х1000х3000 |  | ГОСТ 7338-90 | Класс |  | 0 | 60.000000 кг | ДП | Текущий | Ремонт
[6 empty] | Размер(ширина х длина) | мм | 0
[6 empty] | Вид |  | 0
[6 empty] | Марка |  | 0
[6 empty] | Тип |  | 0
[6 empty] | Степень твердости |  | 0
[6 empty] | Толщина | мм | 0
11 | 25 0000.01:00149 | Пластина ИРП-1233 10мм | Пластина трансформаторная резиновая ИРП-1233 толщиной 10мм | ИРП-1233 | ТУ 38 30596-95 | Класс |  | 0 | 20.000000 кг | ДП | Текущий | Ремонт
[6 empty] | Степень твердости |  | 0
[6 empty] | Вид |  | 0
[6 empty] | Марка |  | ИРП-1233
[6 empty] | Тип |  | трансформаторная
[6 empty] | Толщина | мм | 10
[6 empty] | Размер(ширина х длина) | мм | 0
12 | 25 1000.06:00007 | Резина ИРП б 2 | Резина ИРП б 2 |  | НД Производителя |  |  |  | 8.000000 кг | ДП | Текущий | Ремонт
13 | 25 1000.06:00023 | Резина ИРП 1231-1232 б 6 | Резина ИРП 1231-1232 б 6 |  | НД Производителя |  |  |  | 10.000000 кг | ДП | Текущий | Ремонт
14 | 25 3100.01:00005 | Манжета 1.2-95х120-1 | Манжета резиновая армированная однокромочная(тип 1) с формованной кромкой(исполнение 2) для вала диаметром 95мм с наружным диаметром 120мм из резины группы 1 ряда 1 | 1.2-95х120-1 | ГОСТ 8752-79 | Тип |  | 1 | 5.000000 шт | ДП | Текущий | Ремонт
[6 empty] | Группа резины |  | 1
[6 empty] | Исполнение, для армированных манжет |  | с формованной кромкой
[6 empty] | Вид |  | армированная
[6 empty] | Наружный диаметр(или диаметр цилиндра) | мм | 120
[6 empty] | Внутренний диаметр(диаметр вала, поршня, штока) | мм | 120
15 | 25 3100.01:00018 | Манжета 1.2-20х40-1 | Манжета резиновая армированная однокромочная(тип 1) с формованной кромкой(исполнение 2) для вала диаметром 20мм с наружным диаметром 40мм из резины группы 1 ряда 1 | 1.2-20х40-1 | ГОСТ 8752-79 | Исполнение, для армированных манжет |  | с формованной кромкой | 2.000000 шт | ДП | Текущий | Ремонт
[6 empty] | Наружный диаметр(или диаметр цилиндра) | мм | 40
[6 empty] | Вид |  | армированная
[6 empty] | Тип |  | 1
[6 empty] | Внутренний диаметр(диаметр вала, поршня, штока) | мм | 40
[6 empty] | Группа резины |  | 1
16 | 25 3100.01:00063 | Манжета 1.1-15х30-1 | Манжета резиновая армированная однокромочная(тип 1) с механически обработанной кромкой(исполнение 1) для вала диаметром 15мм с наружным диаметром 30мм из резины группы 1 ряда 1 | 1.1-15х30-1 | ГОСТ 8752-79 | Тип |  | 1 | 4.000000 шт | ДП | Текущий | Ремонт
[6 empty] | Исполнение, для армированных манжет |  | с механически обработанной кромкой
[6 empty] | Наружный диаметр(или диаметр цилиндра) | мм | 30
[6 empty] | Группа резины |  | 1
[6 empty] | Вид |  | армированная
[6 empty] | Внутренний диаметр(диаметр вала, поршня, штока) | мм | 30
17 | 25 3100.01:00104 | Манжета 1.1-50х70-1 | Манжета резиновая армированная однокромочная(тип 1) с механически обработанной кромкой(исполнение 1) для вала диаметром 50мм с наружным диаметром 70мм из резины группы 1 ряда 1 |  | ГОСТ 8752-79 | Вид |  | армированная | 24.000000 шт | ДП | Текущий | Ремонт
[6 empty] | Группа резины |  | 1
[6 empty] | Тип |  | 1
[6 empty] | Внутренний диаметр(диаметр вала, поршня, штока) | мм | 70
[6 empty] | Исполнение, для армированных манжет |  | с механически обработанной кромкой
[6 empty] | Наружный диаметр(или диаметр цилиндра) | мм | 70
18 | 25 3100.01:00079 | Манжета 2.1-130х160-1 | Манжета резиновая армированная однокромочная с пыльником(тип 2) с механически обработанной кромкой(исполнение 1) для вала диаметром 130мм с наружным диаметром 160мм из резины группы 1 ряда 1 | 2.1-130х160-1 | ГОСТ 8752-79 | Тип |  | 2 | 24.000000 шт | ДП | Текущий | Ремонт
[6 empty] | Наружный диаметр(или диаметр цилиндра) | мм | 160
[6 empty] | Вид |  | армированная
[6 empty] | Внутренний диаметр(диаметр вала, поршня, штока) | мм | 160
[6 empty] | Группа резины |  | 1
[6 empty] | Исполнение, для армированных манжет |  | с механически обработанной кромкой
19 | 25 3100.01:00080 | Манжета 1.2-160х190-1 | Манжета резиновая армированная однокромочная(тип 1) с формованной кромкой(исполнение 2) для вала диаметром 160мм с наружным диаметром 190мм из резины группы 1 ряда 1 | 1.2-160х190-1 | ГОСТ 8752-79 | Вид |  | армированная | 24.000000 шт | ДП | Текущий | Ремонт
[6 empty] | Исполнение, для армированных манжет |  | с формованной кромкой
[6 empty] | Группа резины |  | 1
[6 empty] | Тип |  | 1
[6 empty] | Наружный диаметр(или диаметр цилиндра) | мм | 190
[6 empty] | Внутренний диаметр(диаметр вала, поршня, штока) | мм | 190
20 | 25 3100.01:00081 | Манжета 1.1-55х80-3 | Манжета резиновая армированная однокромочная(тип 1) с механически обработанной кромкой(исполнение 1) для вала диаметром 55мм с наружным диаметром 80мм из резины группы 3 рядов 1 и 4 | 1.1-55х80-3 | ГОСТ 8752-79 | Исполнение, для армированных манжет |  | с механически обработанной кромкой | 5.000000 шт | ДП | Текущий | Ремонт
[6 empty] | Внутренний диаметр(диаметр вала, поршня, штока) | мм | 80
[6 empty] | Вид |  | армированная
[6 empty] | Наружный диаметр(или диаметр цилиндра) | мм | 80
[6 empty] | Группа резины |  | 3
[6 empty] | Тип |  | 1
21 | 25 3100.01:00089 | Манжета 1.2-200х240-1 | Манжета резиновая армированная однокромочная(тип 1) с формованной кромкой(исполнение 2) для вала диаметром 200мм с наружным диаметром 240мм из резины группы 1 | 1.2-200х240-1 | ГОСТ 8752-79 | Группа резины |  | 1 | 24.000000 шт | ДП | Текущий | Ремонт
[6 empty] | Вид |  | армированная
[6 empty] | Тип |  | 1
[6 empty] | Наружный диаметр(или диаметр цилиндра) | мм | 240
[6 empty] | Исполнение, для армированных манжет |  | 2
[6 empty] | Внутренний диаметр(диаметр вала, поршня, штока) | мм | 200
22 | 25 3100.01:00091 | Манжета 1.1-150х180-1 | Манжета резиновая армированная однокромочная(тип 1) с механически обработанной кромкой(исполнение 1) для вала диаметром 150мм с наружным диаметром 180мм из резины группы 1 | 1.1-150х180-1 | ГОСТ 8752-79 | Вид |  | армированная | 24.000000 шт | ДП | Текущий | Ремонт
[6 empty] | Тип |  | 1
[6 empty] | Исполнение, для армированных манжет |  | с механически обработанной кромкой
[6 empty] | Внутренний диаметр(диаметр вала, поршня, штока) | мм | 150
[6 empty] | Группа резины |  | 1
[6 empty] | Наружный диаметр(или диаметр цилиндра) | мм | 180
23 | 25 3100.01:00094 | Манжета 2.1-85х110-2 | Манжета 2.1-85х110-2 Вид-армированная, Наружный диаметр(или диаметр цилиндра), мм-110, Внутренний диаметр(диаметр вала, поршня, штока), мм-110, Группа резины-2, Исполнение, для армированных манжет-с механически обработанной кромкой, Тип-2, | 2.1-85х110-2 | ГОСТ 8752-79 | Вид |  | армированная | 2.000000 шт | ДП | Текущий | Ремонт
[6 empty] | Наружный диаметр(или диаметр цилиндра) | мм | 110
[6 empty] | Внутренний диаметр(диаметр вала, поршня, штока) | мм | 110
[6 empty] | Группа резины |  | 2
[6 empty] | Исполнение, для армированных манжет |  | с механически обработанной кромкой
[6 empty] | Тип |  | 2
24 | 25 3100.01:00095 | Манжета (Ф-4) 60х40 АР 18-01-012-14 | Манжета шевронная (Ф-4) 60х40 АР 18-01-012-14 Внутренний диаметр(диаметр вала, поршня, штока), мм-60, Группа резины-4, Вид-гидравлическая, Исполнение, для армированных манжет-0, Наружный диаметр(или диаметр цилиндра), мм-60, Тип-фторопластовая, | 60х40 АР | ГОСТ 6969-54; ТУ 38-1051725-86 | Внутренний диаметр(диаметр вала, поршня, штока) | мм | 60 | 70.000000 шт | ДП | Текущий | Ремонт
[6 empty] | Группа резины |  | 4
[6 empty] | Вид |  | гидравлическая
[6 empty] | Исполнение, для армированных манжет |  | 0
[6 empty] | Наружный диаметр(или диаметр цилиндра) | мм | 60
[6 empty] | Тип |  | фторопластовая
25 | 25 3100.01:00096 | Манжета 80х60 АР 18-01-012-14 | Манжета фторопластовая (Ф-4) 80х60 АР 18-01-012-14 | 80х60 АР 18-01-012-14 | ГОСТ 6969-54; ТУ 38-1051725-86 | Исполнение, для армированных манжет |  | 0 | 8.000000 шт | ДП | Текущий | Ремонт
[6 empty] | Тип |  | фторопластовая
[6 empty] | Вид |  | гидравлическая
[6 empty] | Наружный диаметр(или диаметр цилиндра) | мм | 80
[6 empty] | Внутренний диаметр(диаметр вала, поршня, штока) | мм | 60
[6 empty] | Группа резины |  | 4
26 | 25 3100.01:00099 | Манжета 1.1-150х180 | Манжета резиновая армированная однокромочная(тип 1) с механически обработанной кромкой(исполнение 1) для вала диаметром 150мм с наружным диаметром 180мм |  | ГОСТ 8752-79 | Тип |  | 1 | 24.000000 шт | ДП | Текущий | Ремонт
[6 empty] | Вид |  | армированная однокромочная
[6 empty] | Исполнение, для армированных манжет |  | 1
[6 empty] | Группа резины |  | 0
[6 empty] | Наружный диаметр(или диаметр цилиндра) | мм | 180
[6 empty] | Внутренний диаметр(диаметр вала, поршня, штока) | мм | 150
27 | 25 3100.01:00121 | Манжета 1.2-12х16-8 | Манжета резиновая армированная однокромочная(тип 1) с формованной кромкой(исполнение 2) внутренним диаметром 12мм наружним диаметром 16мм толщиной 8мм | 1.2-12х16-8 | ГОСТ 8752-79 | Внутренний диаметр(диаметр вала, поршня, штока) | мм | 12 | 2.000000 шт | ДП | Текущий | Ремонт
[6 empty] | Тип |  | 0
[6 empty] | Вид |  | 0
[6 empty] | Наружный диаметр(или диаметр цилиндра) | мм | 16
[6 empty] | Группа резины |  | 0
[6 empty] | Исполнение, для армированных манжет |  | 0
28 | 25 3100.01:00125 | Манжета 1.1-17х32-1 | Манжета резиновая армированная однокромочная(тип 1) с формованной кромкой(исполнение 1) для вала диаметром 17мм с наружным диаметром 32мм из резины группы 1 ряда 1 | 1.1-17х32-1 | ГОСТ 8752-79 | Тип |  | 1 | 10.000000 шт | ДП | Текущий | Ремонт
[6 empty] | Исполнение, для армированных манжет |  | с формованной кромкой
[6 empty] | Группа резины |  | 1
[6 empty] | Вид |  | армированная
[6 empty] | Внутренний диаметр(диаметр вала, поршня, штока) | мм | 17
[6 empty] | Наружный диаметр(или диаметр цилиндра) | мм | 32
29 | 25 3100.01:00148 | Манжета 1.2-25х42-2 | Манжета резиновая армированная однокромочная(тип 1) с формованной кромкой(исполнение 2) для вала диаметром 25мм с наружным диаметром 42мм из резины группы 2 ряда 1 | 1.2-25х42-2 | ГОСТ 8752-79 | Исполнение, для армированных манжет |  | с формованной кромкой | 4.000000 шт | ДП | Текущий | Ремонт
[6 empty] | Наружный диаметр(или диаметр цилиндра) | мм | 42
[6 empty] | Тип |  | 1
[6 empty] | Вид |  | армированная
[6 empty] | Группа резины |  | 2
[6 empty] | Внутренний диаметр(диаметр вала, поршня, штока) | мм | 25
30 | 25 3100.01:00158 | Манжета 1.2-14х28-8 | Манжета резиновая армированная однокромочная(тип 1) с формованной кромкой(исполнение 2) внутренним диаметром 14мм наружним диаметром 28мм толщиной 8мм | 1.2-14х28-8 | ГОСТ 8752-79 | Группа резины |  | 0 | 4.000000 шт | ДП | Текущий | Ремонт
[6 empty] | Наружный диаметр(или диаметр цилиндра) | мм | 28
[6 empty] | Тип |  | 0
[6 empty] | Вид |  | 0
[6 empty] | Исполнение, для армированных манжет |  | 0
[6 empty] | Внутренний диаметр(диаметр вала, поршня, штока) | мм | 14
31 | 25 3100.03:00004 | Кольцо 025-030-30-2-3 | Кольцо резиновое уплотнительное круглого сечения для гидравлических и пневматических устройств для штока диаметром 24мм цилиндра диаметром 30мм диаметром сечения 3мм группы точности 2 группы резины 3 | 025-030-30-2-3 | ГОСТ 18829-73; ГОСТ 9833-73 | Диаметр штока | мм | 24 | 12.000000 шт | ДП | Текущий | Ремонт
[6 empty] | Диаметр цилиндра | мм | 30
[6 empty] | Диаметр сечения | ммх10 | 3
[6 empty] | Группа(тип) резины |  | 3
[6 empty] | Группа точности |  | 2
32 | 25 3100.03:00005 | Кольцо 037-045-46-2-2 | Кольцо резиновое уплотнительное круглого сечения для гидравлических и пневматических устройств для штока диаметром 37мм цилиндра диаметром 45мм диаметром сечения 4,6мм группы точности 2 группы резины 2 | 037-045-46-2-2 | ГОСТ 18829-73; ГОСТ 9833-73 | Диаметр штока | мм | 37 | 24.000000 шт | ДП | Текущий | Ремонт
[6 empty] | Диаметр цилиндра | мм | 45
[6 empty] | Диаметр сечения | ммх10 | 4.6
[6 empty] | Группа(тип) резины |  | 2
[6 empty] | Группа точности |  | 2
33 | 25 3100.03:00007 | Кольцо 019-022-19-2-4 | Кольцо резиновое уплотнительное круглого сечения для гидравлических и пневматических устройств для штока диаметром 19мм цилиндра диаметром 22мм диаметром сечения 1,9мм группы точности 2 группы резины 4 | 019-022-19-2-4 | ГОСТ 18829-73; ГОСТ 9833-73 | Диаметр цилиндра | мм | 22 | 24.000000 шт | ДП | Текущий | Ремонт
[6 empty] | Диаметр сечения | ммх10 | 1.9
[6 empty] | Группа(тип) резины |  | 4
[6 empty] | Диаметр штока | мм | 19
[6 empty] | Группа точности |  | 2
34 | 25 3100.03:00016 | Кольцо 105-115-58-2-1 | Кольцо резиновое уплотнительное круглого сечения для гидравлических и пневматических устройств для штока диаметром 105мм цилиндра диаметром 115мм диаметром сечения 5,8мм группы точности 2 группы резины 1 | 105-115-58-2-1 | ГОСТ 18829-73; ГОСТ 9833-73 | Диаметр штока | мм | 105 | 9.000000 шт | ДП | Текущий | Ремонт
[6 empty] | Группа точности |  | 2
[6 empty] | Группа(тип) резины |  | 1
[6 empty] | Диаметр цилиндра | мм | 115
[6 empty] | Диаметр сечения | ммх10 | 5.8
35 | 25 3100.03:00023 | Кольцо 034-040-36-2-6 | Кольцо резиновое уплотнительное круглого сечения для гидравлических и пневматических устройств для штока диаметром 34мм цилиндра диаметром 40мм диаметром сечения 3,6мм группы точности 2 группы резины 6 | 034-040-36-2-6 | ГОСТ 18829-73; ГОСТ 9833-73 | Диаметр штока | мм | 34 | 50.000000 шт | ДП | Текущий | Ремонт
[6 empty] | Диаметр цилиндра | мм | 40
[6 empty] | Группа(тип) резины |  | 6
[6 empty] | Диаметр сечения | ммх10 | 3.6
[6 empty] | Группа точности |  | 2
36 | 25 3100.03:00039 | Кольцо 034-040-36-2-2 | Кольцо резиновое уплотнительное круглого сечения для гидравлических и пневматических устройств для штока диаметром 34мм цилиндра диаметром 40мм диаметром сечения 3,6мм группы точности 2 группы резины 2 | 034-040-36-2-2 | ГОСТ 18829-73; ГОСТ 9833-73 | Диаметр цилиндра | мм | 40 | 24.000000 шт | ДП | Текущий | Ремонт
[6 empty] | Диаметр сечения | ммх10 | 3.6
[6 empty] | Диаметр штока | мм | 34
[6 empty] | Группа точности |  | 2
[6 empty] | Группа(тип) резины |  | 2
37 | 25 3100.03:00041 | Кольцо 2-180-3,3-1136 | Кольцо резиновое 2-180-3,3-1136 |  | ОСТ В 38.0529-86 | Группа точности |  | - | 1.000000 шт | ДП | Текущий | Ремонт
[6 empty] | Группа(тип) резины |  | -
[6 empty] | Диаметр штока | мм | 0
[6 empty] | Диаметр цилиндра | мм | 0
[6 empty] | Диаметр сечения | ммх10 | 0
38 | 25 3100.03:00042 | Кольцо 2-254-6,2-3012 | Кольцо 2-254-6,2-3012 Группа(тип) резины--, Группа точности--, Диаметр цилиндра, мм-0, Диаметр сечения, ммх10-0, Диаметр штока, мм-0, |  | ОСТ В 38.0529-86 | Группа(тип) резины |  | - | 3.000000 шт | ДП | Текущий | Ремонт
[6 empty] | Группа точности |  | -
[6 empty] | Диаметр цилиндра | мм | 0
[6 empty] | Диаметр сечения | ммх10 | 0
[6 empty] | Диаметр штока | мм | 0
39 | 25 3100.03:00059 | Кольцо 042-048-36-2-2 | Кольцо 042-048-3,6-2-2 Диаметр цилиндра, мм-48, Диаметр сечения, ммх10-3,6, Группа точности-2, Диаметр штока, мм-42, Группа(тип) резины-2, | 042-048-3,6-2-2 | ГОСТ 9833-73 | Диаметр цилиндра | мм | 48 | 24.000000 шт | ДП | Текущий | Ремонт
[6 empty] | Диаметр сечения | ммх10 | 3.6
[6 empty] | Группа точности |  | 2
[6 empty] | Диаметр штока | мм | 42
[6 empty] | Группа(тип) резины |  | 2
40 | 25 4000.01:00005 | Шнур резиновый 2-4С 6,3 | Шнур резиновый маслобензостойкий средней твердости для работы с давлением рабочей среды до 1,0МПа круглого сечения 6,3мм | 2-4С | ГОСТ 6467-79 | Группа |  | для работы с давление рабочей среды до 1 | 12.000000 кг | ДП | Текущий | Ремонт
[6 empty] | Назначение |  | теплостойкая
[6 empty] | Форма сечения |  | круглого
[6 empty] | Диаметр/сторона | мм | 6.3
[6 empty] | Степень твердости |  | средняя
41 | 25 4000.01:00006 | Шнур 10,0 ИРП-1338 | Шнур резиновый теплостойкий из резиновой смеси ИРП-1338 круглого сечения 10,0мм | 10,0 ИРП-1338 | ТУ 38 1051165-90 | Группа |  | для работы с давлением рабочей среды до | 19.000000 кг | ДП | Текущий | Ремонт
[6 empty] | Назначение |  | теплостойкая
Степень твердости
[6 empty] | Диаметр/сторона | мм | 10
[6 empty] | Форма сечения |  | круглого
42 | 25 4000.01:00009 | Шнур резиновый 1-4С 10,0 | Шнур резиновый маслобензостойкий средней твердости для работы с давлением рабочей среды до 0,5МПа круглого сечения 10,0мм | 1-4С | ГОСТ 6467-79 | Назначение |  | кислотощелочестойкая | 8.000000 кг | ДП | Текущий | Ремонт
[6 empty] | Степень твердости |  | средняя
[6 empty] | Форма сечения |  | круглого
[6 empty] | Группа |  | для работы с давлением рабочей среды до
[6 empty] | Диаметр/сторона | мм | 10
43 | 25 4000.01:00012 | Шнур резиновый 2-4М 5,0 | Шнур резиновый маслобензостойкий малой твердости для работы с давлением рабочей среды до 1,0МПа круглого сечения 5,0мм | 2-4М | ГОСТ 6467-79 | Группа |  | для работы с давление рабочей среды до 1 | 5.400000 кг | ДП | Текущий | Ремонт
[6 empty] | Назначение |  | теплостойкая
[6 empty] | Степень твердости |  | малая
[6 empty] | Диаметр/сторона | мм | 5
[6 empty] | Форма сечения |  | круглого
44 | 25 4000.01:00013 | Шнур 5,0 ИРП-1134 | Шнур резиновый теплостойкий из резиновой смеси ИРП-1134 круглого сечения 5,0мм | 5,0 ИРП-1134 | ТУ 38 1051165-90 | Группа |  | для работы с давлением рабочей среды до | 18.000000 кг | ДП | Текущий | Ремонт
[6 empty] | Назначение |  | теплостойкая
[6 empty] | Форма сечения |  | круглого
[6 empty] | Диаметр/сторона | мм | 5
Степень твердости
45 | 25 4000.01:00040 | Шнур 5,0 ИРП-1338 | Шнур резиновый теплостойкий из резиновой смеси ИРП-1338 круглого сечения 5,0мм | 5,0 ИРП-1338 | ТУ 38 1051165-90 | Группа |  | для работы с давлением рабочей среды до | 9.000000 кг | ДП | Текущий | Ремонт
[6 empty] | Назначение |  | теплостойкая
[6 empty] | Диаметр/сторона | мм | 5
Степень твердости
[6 empty] | Форма сечения |  | круглого
46 | 25 4000.01:00121 | Шнур вакуумный 12х12мм | Шнур вакуумный квадратного сечения размером 12х12мм |  | ТУ 38 105.108-70 | Степень твердости |  | - | 5.000000 кг | ДП | Текущий | Ремонт
[6 empty] | Группа |  | -
[6 empty] | Форма сечения |  | квадратный
[6 empty] | Диаметр/сторона | мм | 12
[6 empty] | Назначение |  | для уплотнения вакуумных систем
47 | 25 5000.01:00100 | Шланг воздушный 16 | Шланг воздушный диаметром 16мм |  | НД Производителя | Тип и конструкция |  | 0 | 50.000000 м | ДП | Текущий | Ремонт
[6 empty] | Наружный диаметр | мм | 16
[6 empty] | Рабочее/разрывное(для РВД по ГОСТ 25452) давление | МПа(кгс/см2) | 0
[6 empty] | Длина | мм | 0
[6 empty] | Класс |  | 0
[6 empty] | Диаметр внутренний | мм | 0
48 | 25 6000.01:00046 | Ремень В(Б)-2120 | Ремень В(Б)-2120 |  | НД Производителя |  |  |  | 8.000000 шт | ДП | Текущий | Ремонт
49 | 36 3900.01:00667 | Кольцо МУВП К5 | Кольцо МУВП К5 (56,5х30х7,5х14) ТУ2500-37600152106-94 насоса Д-2500-62 | МУВП К5 | ТУ 2500-37600152106-94 | Принадлежность к оборудованию |  | Д-2500-62 | 848.000000 шт | ДП | Текущий | Ремонт
[6 empty] | Наименование |  | Кольцо
[6 empty] | Чертежный/каталожный номер |  | -
[6 empty] | Вид изделия |  | деталь
50 | 36 3900.01:00830 | Кольцо МУВП К-2 | Кольцо МУВП К-2 (27х14х3,5х7) | МУВП К-2 | ГОСТ 21424-75 | Принадлежность к оборудованию |  | - | 150.000000 шт | ДП | Текущий | Ремонт
[6 empty] | Чертежный/каталожный номер |  | -
[6 empty] | Наименование |  | Кольцо
[6 empty] | Вид изделия |  | деталь
51 | 36 3900.01:00831 | Кольцо МУВП К-3 | Кольцо МУВП К-3 (35х18х4,5х9) | МУВП К-3 | ГОСТ 21424-75 | Наименование |  | Кольцо | 221.000000 шт | ДП | Текущий | Ремонт
[6 empty] | Принадлежность к оборудованию |  | -
[6 empty] | Чертежный/каталожный номер |  | -
[6 empty] | Вид изделия |  | деталь
52 | 36 3900.01:00832 | Кольцо МУВП К-4 | Кольцо резиновое МУВП К-4 (45х24х6х11) | МУВП К-4 | ГОСТ 21424-75 | Наименование |  | Кольцо | 424.000000 шт | ДП | Текущий | Ремонт
[6 empty] | Принадлежность к оборудованию |  | -
[6 empty] | Чертежный/каталожный номер |  | -
[6 empty] | Вид изделия |  | деталь
53 | 36 3900.01:00833 | Кольцо МУВП К-6 | Кольцо резиновое МУВП К-6 (70,5х38х9,5х18) | МУВП К-6 | ГОСТ 21424-75 | Чертежный/каталожный номер |  | - | 294.000000 шт | ДП | Текущий | Ремонт
[6 empty] | Наименование |  | Кольцо
[6 empty] | Вид изделия |  | деталь
[6 empty] | Принадлежность к оборудованию |  | -
54 | 36 3900.01:00836 | Кольцо МУВП К-7 | Кольцо резиновое МУВП К-7 86,5х46х11,5х23 | МУВП К-7 | ГОСТ 21424-93 | Наименование |  | Кольцо резиновое МУВП К-7 | 96.000000 шт | ДП | Текущий | Ремонт
[6 empty] | Принадлежность к оборудованию |  | -
[6 empty] | Чертежный/каталожный номер |  | -
[6 empty] | Вид изделия |  | деталь
55 | 36 3900.01:00950 | Кольцо 2-254-6,2-3012 СБ26 | Кольцо резиновое 2-254-6,2-3012 СБ26 |  | НД Производителя | Вид изделия |  | деталь | 2.000000 шт | ДП | Текущий | Ремонт
[6 empty] | Наименование |  | Кольцо резиновое
[6 empty] | Принадлежность к оборудованию |  | 0
[6 empty] | Чертежный/каталожный номер |  | 2-254-6,2-3012 СБ26
56 | 36 3900.01:01015 | Манжета 40х20 АР18-01-011-14 | Манжета шевронная 40х20 АР18-01-011-14 насоса НД 40/250 |  | НД Производителя | Наименование |  | 0 | 100.000000 шт | ДП | Текущий | Ремонт
[6 empty] | Чертежный/каталожный номер |  | 0
[6 empty] | Принадлежность к оборудованию |  | 0
[6 empty] | Вид изделия |  | деталь
57 | 36 3900.01:01016 | Манжета 40х20 АР18-01-012-14 | Манжета шевронная 40х20 АР18-01-012-14 насоса НД 40/250 |  | НД Производителя | Чертежный/каталожный номер |  | АР18-01-012-14 | 96.000000 шт | ДП | Текущий | Ремонт
[6 empty] | Вид изделия |  | деталь
[6 empty] | Наименование |  | Манжета шевронная 40х20
[6 empty] | Принадлежность к оборудованию |  | НД 40/250
58 | 36 3900.01:01017 | Манжета 60х40 АР18-01-011-14 | Манжета шевронная 60х40 АР18-01-011-14 насоса НД 40/250 |  | НД Производителя | Чертежный/каталожный номер |  | АР18-01-011-14 | 72.000000 шт | ДП | Текущий | Ремонт
[6 empty] | Вид изделия |  | деталь
[6 empty] | Наименование |  | Манжета шевронная
[6 empty] | Принадлежность к оборудованию |  | НД 40/250
59 | 36 3900.01:01018 | Манжета 60х40 АР18-01-012-14 | Манжета шевронная 60х40 АР18-01-012-14 насоса НД 40/250 |  | НД Производителя | Принадлежность к оборудованию |  | НД 40/250 | 8.000000 шт | ДП | Текущий | Ремонт
[6 empty] | Наименование |  | Манжета шевронная 60х40
[6 empty] | Чертежный/каталожный номер |  | АР18-01-012-14
[6 empty] | Вид изделия |  | деталь
60 | 36 3900.01:01021 | Манжета 80х60 АР18-01-011-14 | Манжета шевронная 80х60 АР18-01-011-14 насоса НД 40/250 |  | НД Производителя | Наименование |  | Манжета шевронная | 8.000000 шт | ДП | Текущий | Ремонт
[6 empty] | Принадлежность к оборудованию |  | НД 40/250
[6 empty] | Вид изделия |  | деталь
[6 empty] | Чертежный/каталожный номер |  | АР18-01-011-14
61 | 36 3900.01:03162 | Кольцо 19х10х2,5х5 к МУВП К-1 | Кольцо резиновое 19х10х2,5х5 к МУВП К-2 | 19х10х2,5х5 | ГОСТ 21424-75 | Наименование |  | Кольцо | 240.000000 шт | ДП | Текущий | Ремонт
[6 empty] | Принадлежность к оборудованию |  | -
[6 empty] | Чертежный/каталожный номер |  | -
[6 empty] | Вид изделия |  | деталь