## Детальная спецификация
Детальная спецификация по заявке на закупку код PR037757 (внутр. номер К1552/М-С)
№ п/п | Код НЕ | Наименование НЕ | Полное описание | Марка, типоразмер и т.п. | Гост, ТУ | Технические характеристики |  |  | Кол-во | Аналитика Вид
[6 empty] | Параметр | Ед. изм. | Значение |  | Вид производства | Вид запаса | Вид деятельности
1 | 2 | 3 | 4 | 5 | 6 | 7 | 8 | 9 | 10 | 11 | 12 | 13
1 | 25 4000.02:00041 | Шланг поливочный ф25 | Шланг поливочный ф25 | Шланг поливочный ф25, Шланг поливочный ф25 | НД Производителя |  |  |  | 200.000000 м | ДП | Текущий | Эксплуатация
2 | 25 4000.02:00041 | Шланг поливочный ф25 | Шланг поливочный ф25 | Шланг поливочный ф25, Шланг поливочный ф25 | НД Производителя |  |  |  | 50.000000 м | ДП | Текущий | Эксплуатация
3 | 25 4000.02:00058 | Шланг Classic 08553-20.000.00 Gardena | Шланг Classic 085533-20.000.00 Gardena 19мм(3/4") длина 25м | 085533-20.000.00, Шланг Classic 085533-20.000.00 Gardena 19мм(3/4") длина 25м | НД Производителя |  |  |  | 2.000000 шт | ДП | Текущий | Эксплуатация
4 | 25 4000.02:00063 | Шланг ПВХ ф100х6,7мм 3бар | Шланг эластичный из устойчивого к ударам и давлению ПВХ армированный усиливающей спиралью диаметром 100мм внутренняя поверхность гладкая внешняя слегка ребристая рабочая температура от -30+70град. рабочее давление 3бар максимальное давление 9бар толщина стенки 6,7мм упаковка 30м | Шланг эластичный из устойчивого к ударам и давлению ПВХ армированный усиливающей спиралью диаметром 100мм внутренняя поверхность гладкая внешняя слегка ребристая рабочая температура от -30+70град. рабочее давление 3бар максимальное давление 9бар толщина стенки 6,7мм упаковка 30м | НД Производителя |  |  |  | 90.000000 м | ДП | Текущий | Эксплуатация
5 | 25 4000.02:00064 | Рукав поливочный ПВХ ф19мм 5атм. | Рукав поливочный пластмассовый ПВХ армированный нитью диаметром 19мм рабочая температура от -10+50град. максимальное давление до 5атм. бухта 20м | Рукав поливочный пластмассовый ПВХ армированный нитью диаметром 19мм рабочая температура от -10+50град. максимальное давление до 5атм. бухта 20м | НД Производителя |  |  |  | 170.000000 м | ДП | Текущий | Эксплуатация
6 | 25 5000.01:00063 | Рукав Г(IV)-10-16-28-У | Рукав резиновый напорный с текстильным каркасом класса Г(IV) для воздуха, углекислого газа, азота и других инертных газов на рабочее давление 10кгс/см2(1,0МПа) внутренним диаметром 16мм наружным 28мм с комбинированной тканью для умеренного климата | Г(IV)-10-16-28-У, Рукав резиновый напорный с текстильным каркасом класса Г(IV) для воздуха, углекислого газа, азота и других инертных газов на рабочее давление 10кгс/см2(1,0МПа) внутренним диаметром 16мм наружным 28мм с комбинированной тканью для умеренного климата | ГОСТ 18698-79 | Класс |  | Г(IV) | 200.000000 м | ДП | Текущий | Эксплуатация
[6 empty] | Диаметр внутренний | мм | 16
[6 empty] | Длина | мм | ,
[6 empty] | Рабочее/разрывное(для РВД по ГОСТ 25452) давление | МПа(кгс/см2) | 1
[6 empty] | Наружный диаметр | мм | 28
[6 empty] | Тип и конструкция |  | напорный с текстильным каркасом
7 | 25 5000.01:00104 | Рукав S PLE/PL 15 | Рукав резиновый S PLE/PL15 армированный, тканевое усиление, навивка, внутренний слой SBR, черный гладкий; наружный слой для подачи сжатого воздуха, с содержанием частиц масла SBR, черный гладкий; рабочие параметры от -35 до +70С; давление 15 Бар; запас прочности 3:1; диаметр 24мм длина 50м | S PLE/PL 15, Рукав резиновый S PLE/PL15 армированный, тканевое усиление, навивка, внутренний слой SBR, черный гладкий; наружный слой для подачи сжатого воздуха, с содержанием частиц масла SBR, черный гладкий; рабочие параметры от -35 до +70С; давление 15 Бар; запас прочности 3:1; диаметр 24мм длина 50м | НД Производителя | Рабочее/разрывное(для РВД по ГОСТ 25452) давление | МПа(кгс/см2) | 15 | 50.000000 м | ДП | Текущий | Эксплуатация
[6 empty] | Длина | мм | 50000
[6 empty] | Тип и конструкция |  | резиновый
[6 empty] | Класс |  | I
[6 empty] | Диаметр внутренний | мм | 24
[6 empty] | Наружный диаметр | мм | 24
8 | 25 5000.01:00106 | Рукав 1SN EN 853 SAE 100 R1 AT | Рукав 1SN EN 853 SAE 100 R1 AT Тип и конструкция-гибкий трубопровод, Диаметр внутренний, мм-19, Рабочее/разрывное(для РВД по ГОСТ 25452) давление, МПа(кгс/см2)-1,054,2, Длина, мм-50000, Наружный диаметр, мм-27,4, Класс-не определен, | 1SN EN 853 SAE 100 R1 AT, Рукав 1SN EN 853 SAE 100 R1 AT Тип и конструкция-гибкий трубопровод, Диаметр внутренний, мм-19, Рабочее/разрывное(для РВД по ГОСТ 25452) давление, МПа(кгс/см2)-1,054,2, Длина, мм-50000, Наружный диаметр, мм-27,4, Класс-не определен, | НД производителя | Тип и конструкция |  | гибкий трубопровод | 50.000000 м | ДП | Текущий | Эксплуатация
[6 empty] | Диаметр внутренний | мм | 19
[6 empty] | Рабочее/разрывное(для РВД по ГОСТ 25452) давление | МПа(кгс/см2) | 1,054,2
[6 empty] | Длина | мм | 50000
[6 empty] | Наружный диаметр | мм | 27.4
[6 empty] | Класс |  | не определен
9 | 25 5000.01:00123 | Рукав 16х25-1 В | Рукав резиновый напорный с нитяным усилением неармированный внутренним диаметром 16мм наружным 25мм на рабочее давление 1МПа для подачи воздуха | 16х25-1 В, Рукав резиновый напорный с нитяным усилением неармированный внутренним диаметром 16мм наружным 25мм на рабочее давление 1МПа для подачи воздуха | ГОСТ 10362-76 | Рабочее/разрывное(для РВД по ГОСТ 25452) давление | МПа(кгс/см2) | 1 | 200.000000 м | ДП | Текущий | Эксплуатация
[6 empty] | Наружный диаметр | мм | 25
[6 empty] | Класс |  | 255000
[6 empty] | Длина | мм | 0
[6 empty] | Тип и конструкция |  | 0
[6 empty] | Диаметр внутренний | мм | 16
10 | 25 4000.02:00099 | Трубка силиконовая 4х1,5 | Трубка силиконовая медицинская пищевая прозрачная внутренним диаметром 4мм толщиной стенок 1,5мм | 4х1,5, Трубка силиконовая медицинская пищевая прозрачная внутренним диаметром 4мм толщиной стенок 1,5мм | НД Производителя |  |  |  | 3.000000 кг | ДП | Текущий | Эксплуатация
11 | 25 6000.01:00137 | Ремень 4303016103 | Ремень приводной 4303016103 к двигателю 1LG4 183-2AA66Z и блоку винтовому OS70 компрессорной ВК30-15Д | 4303016103, Ремень приводной 4303016103 к двигателю 1LG4 183-2AA66Z и блоку винтовому OS70 компрессорной ВК30-15Д | НД Производителя |  |  |  | 2.000000 шт | ДП | Текущий | Эксплуатация
12 | 25 6000.01:00218 | Ремень 110602235 Rubena | Ремень вариатора 110602235 Rubena 30х14х1120мм | 110602235, Ремень вариатора 110602235 Rubena 30х14х1120мм | НД Производителя |  |  |  | 2.000000 шт | ДП | Текущий | Эксплуатация