## Детальная спецификация
Спецификация на закупку электродов сварочных (№Д0178/1 от 13.10.2015г.)
№ п/п | Наименование НЕ | Полное описание | Гост, ТУ | Ед. изм | Кол-во
1 | 2 | 3 | 4 | 5 | 6
1 | Электрод УОНИ-13/55 4,0 | Электрод металлический для сварки углеродистых и низколегированных конструкционных сталей с основным покрытием Э50А-УОНИ-13/55-4,0-УД/Е 51 3-Б20 | ГОСТ 9466-75;ГОСТ 9467-75;ТУ 1272-015-11142306-97 | кг | 15
2 | Электрод УОНИ-13/55 4,0 | Электрод металлический для сварки углеродистых и низколегированных конструкционных сталей с основным покрытием Э50А-УОНИ-13/55-4,0-УД/Е 51 3-Б20 | ГОСТ 9466-75;ГОСТ 9467-75;ТУ 1272-015-11142306-97 | кг | 35
3 | Электрод УОНИ-13/45 4,0 | Электрод металлический для сварки углеродистых и низколегированных конструкционных сталей с основным покрытием Э42А-УОНИ-13/45-4,0-УД/Е 41 2(4)-Б20 | ГОСТ 9466-75;ГОСТ 9467-75;ОСТ 5.9224-75 | кг | 130
4 | Электрод УОНИ-13/45 4,0 | Электрод металлический для сварки углеродистых и низколегированных конструкционных сталей с основным покрытием Э42А-УОНИ-13/45-4,0-УД/Е 41 2(4)-Б20 | ГОСТ 9466-75;ГОСТ 9467-75;ОСТ 5.9224-75 | кг | 100
5 | Электрод УОНИ-13/45 4,0 | Электрод металлический для сварки углеродистых и низколегированных конструкционных сталей с основным покрытием Э42А-УОНИ-13/45-4,0-УД/Е 41 2(4)-Б20 | ГОСТ 9466-75;ГОСТ 9467-75;ОСТ 5.9224-75 | кг | 71.15
6 | Электрод УОНИ-13/45 4,0 | Электрод металлический для сварки углеродистых и низколегированных конструкционных сталей с основным покрытием Э42А-УОНИ-13/45-4,0-УД/Е 41 2(4)-Б20 | ГОСТ 9466-75;ГОСТ 9467-75;ОСТ 5.9224-75 | кг | 15
7 | Электрод ЦЛ-39 2,5 | Электрод металлический для сварки легированных теплоустойчивых сталей с основным покрытием Э-09Х1МФ-ЦЛ-39-2,5-ТГ/Е-27-Б20 | ГОСТ 9466-75;ГОСТ 9467-75;ОСТ 24.948.01-90 | кг | 50
8 | Электрод ЦЛ-39 2,5 | Электрод металлический для сварки легированных теплоустойчивых сталей с основным покрытием Э-09Х1МФ-ЦЛ-39-2,5-ТГ/Е-27-Б20 | ГОСТ 9466-75;ГОСТ 9467-75;ОСТ 24.948.01-90 | кг | 6
9 | Электрод ЦЛ-39 2,5 | Электрод металлический для сварки легированных теплоустойчивых сталей с основным покрытием Э-09Х1МФ-ЦЛ-39-2,5-ТГ/Е-27-Б20 | ГОСТ 9466-75;ГОСТ 9467-75;ОСТ 24.948.01-90 | кг | 15.005
10 | Электрод ЦН-6Л 4,0 | Электрод металлический для наплавки с основным покрытием Э-08Х17Н8С6Г-ЦН-6Л-4,0-НД/E-300/32-2-Б40 | ГОСТ 9466-75;ГОСТ 10051-75;ТУ 1272-045-11142306-2005 | т | 0.0608
11 | Электрод ЭА-395/9 3,0 | Электрод металлический для сварки легированных конструкционных сталей с основным покрытием Э-11Х15Н25М6АГ2-ЭА-395/9-3,0-ЛД/Е-001-Б20 | ГОСТ 9466-75;ГОСТ 10052-75;ОСТ В5Р.9374-81 | т | 0.047
12 | Электрод ЭА-395/9 3,0 | Электрод металлический для сварки легированных конструкционных сталей с основным покрытием Э-11Х15Н25М6АГ2-ЭА-395/9-3,0-ЛД/Е-001-Б20 | ГОСТ 9466-75;ГОСТ 10052-75;ОСТ В5Р.9374-81 | т | 0.023
13 | Электрод ЭА-395/9 3,0 | Электрод металлический для сварки легированных конструкционных сталей с основным покрытием Э-11Х15Н25М6АГ2-ЭА-395/9-3,0-ЛД/Е-001-Б20 | ГОСТ 9466-75;ГОСТ 10052-75;ОСТ В5Р.9374-81 | т | 0.01
14 | Электрод ЭА-395/9 3,0 | Электрод металлический для сварки легированных конструкционных сталей с основным покрытием Э-11Х15Н25М6АГ2-ЭА-395/9-3,0-ЛД/Е-001-Б20 | ГОСТ 9466-75;ГОСТ 10052-75;ОСТ В5Р.9374-81 | т | 0.07
15 | Электрод ЭА-395/9 4,0 | Электрод металлический для сварки легированных конструкционных сталей с основным покрытием Э-11Х15Н25М6АГ2-ЭА-395/9-4,0-ЛД/Е-001-Б20 | ГОСТ 9466-75;ГОСТ 10052-75;ОСТ В5Р.9374-81 | кг | 31
16 | Электрод ЭА-395/9 4,0 | Электрод металлический для сварки легированных конструкционных сталей с основным покрытием Э-11Х15Н25М6АГ2-ЭА-395/9-4,0-ЛД/Е-001-Б20 | ГОСТ 9466-75;ГОСТ 10052-75;ОСТ В5Р.9374-81 | кг | 2.4
17 | Электрод ЦУ-5 2,5 | Электрод металлический для сварки углеродистых и низколегированных конструкционных сталей с основным покрытием Э50А-ЦУ-5-2,5-УД/Е 51 3-Б20 | ГОСТ 9466-75;ГОСТ 9467-75;ОСТ 24.948.01-90 | кг | 64.1
18 | Электрод ЦУ-5 2,5 | Электрод металлический для сварки углеродистых и низколегированных конструкционных сталей с основным покрытием Э50А-ЦУ-5-2,5-УД/Е 51 3-Б20 | ГОСТ 9466-75;ГОСТ 9467-75;ОСТ 24.948.01-90 | кг | 30
19 | Электрод ЦТ-15 3,0 | Электрод металлический для сварки высоколегированных сталей с основным покрытием Э-08Х19Н10Г2Б-ЦТ-15-3,0-ВД/Е-2453-Б20 | ГОСТ 9466-75;ГОСТ 10052-75;ТУ 1272-009-11142306-96 | кг | 20
20 | Электрод ЦТ-15 3,0 | Электрод металлический для сварки высоколегированных сталей с основным покрытием Э-08Х19Н10Г2Б-ЦТ-15-3,0-ВД/Е-2453-Б20 | ГОСТ 9466-75;ГОСТ 10052-75;ТУ 1272-009-11142306-96 | кг | 2
21 | Электрод ЦТ-15 3,0 | Электрод металлический для сварки высоколегированных сталей с основным покрытием Э-08Х19Н10Г2Б-ЦТ-15-3,0-ВД/Е-2453-Б20 | ГОСТ 9466-75;ГОСТ 10052-75;ТУ 1272-009-11142306-96 | кг | 4.5
22 | Электрод ЦТ-15 3,0 | Электрод металлический для сварки высоколегированных сталей с основным покрытием Э-08Х19Н10Г2Б-ЦТ-15-3,0-ВД/Е-2453-Б20 | ГОСТ 9466-75;ГОСТ 10052-75;ТУ 1272-009-11142306-96 | кг | 10
23 | Электрод ТМЛ-3У 3,0 | Электрод металлический для сварки легированных теплоустойчивых сталей с основным покрытием Э-09Х1МФ-ТМЛ-3У-3,0-ТД/E-16-Б20 | ГОСТ 9466-75;ГОСТ 9467-75;ТУ 34 10.10174-90 | кг | 54
24 | Электрод ТМУ-21У 3,0 | Электрод металлический для сварки углеродистых и низколегированных конструкционных сталей с основным покрытием Э50А-ТМУ-21У-3,0-УД/E 51 3-Б20 | ГОСТ 9466-75;ГОСТ 9467-75;ТУ 34 10.10172-90 | т | 0.141
25 | Электрод ТМУ-21У 3,0 | Электрод металлический для сварки углеродистых и низколегированных конструкционных сталей с основным покрытием Э50А-ТМУ-21У-3,0-УД/E 51 3-Б20 | ГОСТ 9466-75;ГОСТ 9467-75;ТУ 34 10.10172-90 | т | 0.148
26 | Электрод ТМУ-21У 4,0 | Электрод металлический для сварки углеродистых и низколегированных конструкционных сталей с основным покрытием Э50А-ТМУ-21У-4,0-УД/E 51 3-Б20 | ГОСТ 9466-75;ГОСТ 9467-75;ТУ 34 10.10172-90 | кг | 41
27 | Электрод ЦТ-15 4,0 | Электрод металлический для сварки высоколегированных сталей с основным покрытием Э-08Х19Н10Г2Б-ЦТ-15-4,0-ВД/Е-2453-Б20 | ГОСТ 9466-75;ГОСТ 10052-75;ТУ 1272-009-11142306-96 | кг | 10
28 | Электрод UTP 85FN 3,2 | Электрод металлический для сварки и наплавки всех свариваемых марок чугуна, а также для сварки стали с чугуном с основным покрытием UTP 85FN 3,2 | НД Производителя | т | 0.015
29 | Электрод ТМЛ-1У 3,0 | Электрод металлический для сварки легированных теплоустойчивых сталей с основным покрытием Э-09Х1М-ТМЛ-1У-3,0-ТД/E-15-Б20 | ГОСТ 9466-75;ГОСТ 9467-75;ТУ 1272-001-50133500-2003 | кг | 30
30 | Электрод ЦН-6Л 5,0 | Электрод металлический для наплавки с основным покрытием Э-08Х17Н8С6Г-ЦН-6Л-5,0-НД/E-300/32-2-Б40 | ГОСТ 9466-75;ГОСТ 10051-75;ТУ 1272-045-11142306-2005 | кг | 5
31 | Электрод АНО-4 3,0 | Электрод металлический для сварки углеродистых и низколегированных конструкционных сталей с рутиловым покрытием Э46-АНО-4-3,0-УД/Е 43 1-Р23 | ГОСТ 9466-75;ГОСТ 9467-75;ТУ 1272-034-11142306-2003 | кг | 3.5
32 | Электрод АНО-4 3,0 | Электрод металлический для сварки углеродистых и низколегированных конструкционных сталей с рутиловым покрытием Э46-АНО-4-3,0-УД/Е 43 1-Р23 | ГОСТ 9466-75;ГОСТ 9467-75;ТУ 1272-034-11142306-2003 | кг | 2
33 | Электрод АНО-4 3,0 | Электрод металлический для сварки углеродистых и низколегированных конструкционных сталей с рутиловым покрытием Э46-АНО-4-3,0-УД/Е 43 1-Р23 | ГОСТ 9466-75;ГОСТ 9467-75;ТУ 1272-034-11142306-2003 | кг | 3.5
34 | Электрод МР-3 3,0 | Электрод металлический для сварки углеродистых и низколегированных конструкционных сталей с рутиловым покрытием Э46-МР-3-3,0-УД/Е 43 1-Р26 | ГОСТ 9466-75;ГОСТ 9467-75;ТУ 1272-019-11142306-99 | т | 0.05
35 | Электрод МР-3 3,0 | Электрод металлический для сварки углеродистых и низколегированных конструкционных сталей с рутиловым покрытием Э46-МР-3-3,0-УД/Е 43 1-Р26 | ГОСТ 9466-75;ГОСТ 9467-75;ТУ 1272-019-11142306-99 | т | 0.16
36 | Электрод МР-3 3,0 | Электрод металлический для сварки углеродистых и низколегированных конструкционных сталей с рутиловым покрытием Э46-МР-3-3,0-УД/Е 43 1-Р26 | ГОСТ 9466-75;ГОСТ 9467-75;ТУ 1272-019-11142306-99 | т | 0.0365
37 | Электрод МР-3 3,0 | Электрод металлический для сварки углеродистых и низколегированных конструкционных сталей с рутиловым покрытием Э46-МР-3-3,0-УД/Е 43 1-Р26 | ГОСТ 9466-75;ГОСТ 9467-75;ТУ 1272-019-11142306-99 | т | 0.035
38 | Электрод МР-3 3,0 | Электрод металлический для сварки углеродистых и низколегированных конструкционных сталей с рутиловым покрытием Э46-МР-3-3,0-УД/Е 43 1-Р26 | ГОСТ 9466-75;ГОСТ 9467-75;ТУ 1272-019-11142306-99 | т | 0.631
39 | Электрод МР-3 3,0 | Электрод металлический для сварки углеродистых и низколегированных конструкционных сталей с рутиловым покрытием Э46-МР-3-3,0-УД/Е 43 1-Р26 | ГОСТ 9466-75;ГОСТ 9467-75;ТУ 1272-019-11142306-99 | т | 0.016
40 | Электрод МР-3 3,0 | Электрод металлический для сварки углеродистых и низколегированных конструкционных сталей с рутиловым покрытием Э46-МР-3-3,0-УД/Е 43 1-Р26 | ГОСТ 9466-75;ГОСТ 9467-75;ТУ 1272-019-11142306-99 | т | 0.01
41 | Электрод МР-3 3,0 | Электрод металлический для сварки углеродистых и низколегированных конструкционных сталей с рутиловым покрытием Э46-МР-3-3,0-УД/Е 43 1-Р26 | ГОСТ 9466-75;ГОСТ 9467-75;ТУ 1272-019-11142306-99 | т | 0.055
42 | Электрод ОЗС-4 3,0 | Электрод металлический для сварки углеродистых и низколегированных конструкционных сталей с рутиловым покрытием Э46-ОЗС-4-3,0-УД/Е 43 0(3)-Р25 | ГОСТ 9466-75;ГОСТ 9467-75;ТУ 1272-003-97665108-2007 | т | 0.018
43 | Электрод ОЗС-4 3,0 | Электрод металлический для сварки углеродистых и низколегированных конструкционных сталей с рутиловым покрытием Э46-ОЗС-4-3,0-УД/Е 43 0(3)-Р25 | ГОСТ 9466-75;ГОСТ 9467-75;ТУ 1272-003-97665108-2007 | т | 0.005
44 | Электрод Т-590 5,0 | Электрод металлический для наплавки со специальным покрытием Э-320Х25С2ГР-Т-590-5,0-НГ/Е-750/61-1-П42 | ГОСТ 9466-75;ГОСТ 10051-75;ТУ 1272-012-11142306-98 | кг | 25
45 | Электрод ТМЛ-3У 4,0 | Электрод металлический для сварки легированных теплоустойчивых сталей с основным покрытием Э-09Х1МФ-ТМЛ-3У-4,0-ТД/E-16-Б20 | ГОСТ 9466-75;ГОСТ 9467-75;ТУ 34 10.10174-90 | кг | 33
46 | Электрод ТМЛ-3У 4,0 | Электрод металлический для сварки легированных теплоустойчивых сталей с основным покрытием Э-09Х1МФ-ТМЛ-3У-4,0-ТД/E-16-Б20 | ГОСТ 9466-75;ГОСТ 9467-75;ТУ 34 10.10174-90 | кг | 57
47 | Электрод ТМЛ-3У 4,0 | Электрод металлический для сварки легированных теплоустойчивых сталей с основным покрытием Э-09Х1МФ-ТМЛ-3У-4,0-ТД/E-16-Б20 | ГОСТ 9466-75;ГОСТ 9467-75;ТУ 34 10.10174-90 | кг | 5
48 | Электрод ЦТ-15 2,5 | Электрод металлический для сварки высоколегированных сталей с основным покрытием Э-08Х19Н10Г2Б-ЦТ-15-2,5-ВД/Е-2453-Б20 | ГОСТ 9466-75;ГОСТ 10052-75;ТУ 1272-009-11142306-96 | кг | 20
49 | Электрод ЦТ-15 2,5 | Электрод металлический для сварки высоколегированных сталей с основным покрытием Э-08Х19Н10Г2Б-ЦТ-15-2,5-ВД/Е-2453-Б20 | ГОСТ 9466-75;ГОСТ 10052-75;ТУ 1272-009-11142306-96 | кг | 3
50 | Электрод ЦТ-15 2,5 | Электрод металлический для сварки высоколегированных сталей с основным покрытием Э-08Х19Н10Г2Б-ЦТ-15-2,5-ВД/Е-2453-Б20 | ГОСТ 9466-75;ГОСТ 10052-75;ТУ 1272-009-11142306-96 | кг | 1
51 | Электрод ЦТ-15 2,5 | Электрод металлический для сварки высоколегированных сталей с основным покрытием Э-08Х19Н10Г2Б-ЦТ-15-2,5-ВД/Е-2453-Б20 | ГОСТ 9466-75;ГОСТ 10052-75;ТУ 1272-009-11142306-96 | кг | 3.016
52 | Электрод МР-3 4,0 | Электрод металлический для сварки углеродистых и низколегированных конструкционных сталей с рутиловым покрытием Э46-МР-3-4,0-УД/Е 43 1-Р26 | ГОСТ 9466-75;ГОСТ 9467-75;ТУ 1272-019-11142306-99 | кг | 0.21
53 | Электрод МР-3 4,0 | Электрод металлический для сварки углеродистых и низколегированных конструкционных сталей с рутиловым покрытием Э46-МР-3-4,0-УД/Е 43 1-Р26 | ГОСТ 9466-75;ГОСТ 9467-75;ТУ 1272-019-11142306-99 | кг | 58.6
54 | Электрод МР-3 4,0 | Электрод металлический для сварки углеродистых и низколегированных конструкционных сталей с рутиловым покрытием Э46-МР-3-4,0-УД/Е 43 1-Р26 | ГОСТ 9466-75;ГОСТ 9467-75;ТУ 1272-019-11142306-99 | кг | 48
55 | Электрод ТМЛ-3У 3,0 | Электрод металлический для сварки легированных теплоустойчивых сталей с основным покрытием Э-09Х1МФ-ТМЛ-3У-3,0-ТД/E-16-Б20 | ГОСТ 9466-75;ГОСТ 9467-75;ТУ 34 10.10174-90 | т | 0.023
56 | Электрод ТМЛ-1У 3,0 | Электрод металлический для сварки легированных теплоустойчивых сталей с основным покрытием Э-09Х1М-ТМЛ-1У-3,0-ТД/E-15-Б20 | ГОСТ 9466-75;ГОСТ 9467-75;ТУ 34 10.10169-90 | кг | 5
57 | Электрод МР-3 3,0 | Электрод металлический для сварки углеродистых и низколегированных конструкционных сталей с рутиловым покрытием Э46-МР-3-3,0-УД/Е 43 1-Р26 | ГОСТ 9466-75;ГОСТ 9467-75;ТУ 1272-019-11142306-99 | т | 0.06
58 | Электрод УОНИ-13/45 3мм | Электрод металлический для сварки углеродистых и низколегированных конструкционных сталей с основным покрытием Э42А-УОНИ-13/45-3,0-УД/Е 41 2(4)-Б20 | НД Производителя | кг | 12.5308
59 | Электрод УОНИ-13/45 3мм | Электрод металлический для сварки углеродистых и низколегированных конструкционных сталей с основным покрытием Э42А-УОНИ-13/45-3,0-УД/Е 41 2(4)-Б20 | НД Производителя | кг | 182.5
60 | Электрод УОНИ-13/45 3мм | Электрод металлический для сварки углеродистых и низколегированных конструкционных сталей с основным покрытием Э42А-УОНИ-13/45-3,0-УД/Е 41 2(4)-Б20 | НД Производителя | кг | 12
61 | Электрод УОНИ-13/45 3мм | Электрод металлический для сварки углеродистых и низколегированных конструкционных сталей с основным покрытием Э42А-УОНИ-13/45-3,0-УД/Е 41 2(4)-Б20 | НД Производителя | кг | 30