## техническая часть
Техническая часть к Документации по открытому запросу предложений № 135 от 14.10.2015 г.
Лот 1. Общее название продукции: Поставка трубной продукции с ППУ изоляцией для нужд филиала «Берёзовская ГРЭС» ОАО «Э.ОН РОССИЯ». Срок поставки: 15.01.2016 г. – 01.03.2016 г.
№ п/п | Наименование МТР | Полное описание | ГОСТ, ТУ | Ед. изм. | Кол-во, ед.
1 | Труба Ст 325х8-1-ППУ-ПЭ | Труба цельнотянутая наружным диаметром 325мм толщиной стенки 8мм из стали марки 20 с изоляцией из пенополиуретана типа 1 в полиэтиленовой оболочке | ГОСТ 30732-2006 | м | 175
2 | Отвод Ст 325х8-90гр-1-ППУ-ПЭ | Отвод крутоизогнутый с углом поворота 90град наружным диаметром 325мм толщиной стенки 8мм из стали марки 20 с изоляцией из пенополиуретана типа 1 в полиэтиленовой оболочке | ГОСТ 30732-2006 | шт | 8
3 | Муфта Д-450мм | Муфта термоусаживаемая Д-450мм | НД Производителя | шт | 30
4 | Опора Ст 325-650х40-1-ППУ-ПЭ | Опора неподвижная Ст 325-650х40-1-ППУ-ПЭ для трубы диаметром 325мм высотой 650мм толщиной 40мм с изоляцией из пенополиуретана типа 1 в полиэтиленовой оболочке | ГОСТ 30732-2006 | шт | 4
5 | Скорлупа ППУ 108х50, С | Скорлупа(полуцилиндр) из пенополиуретана для теплоизоляции трубопроводов диаметр скорлупы 108мм толщина теплоизоляции 50мм с наружным защитным покрытием из сетклопластика | ТУ 5768-003-32545586-04 | м | 500
6 | Скорлупа ППУ 108х40 С | Скорлупа пенополиуретановая 108х40 С диаметр скорлупы 108мм толщина изоляции 40мм тип наружного покрытия сетклопластик | ТУ 5768-003-32545586-04 | м | 1106
7 | Скорлупа ППУ 159х40 С | Скорлупа пенополиуретановая 108х40 С диаметр скорлупы 159мм толщина изоляции 40мм тип наружного покрытия сетклопластик | ТУ 5768-003-32545586-04 | м | 212
8 | Скорлупа ППУ 273х50 С | Скорлупа пенополиуретановая 108х40 С диаметр скорлупы 273мм толщина изоляции 50мм тип наружного покрытия сетклопластик | ТУ 5768-003-32545586-04 | м | 112
9 | Скорлупа ППУ 89х40 С | Скорлупа пенополиуретановая диаметр скорлупы 89мм толщина изоляции 40мм сетклопластиковое покрытие | ТУ 5768-003-32545586-04 | м | 686
10 | Скорлупа ППУ 219х50 С | Скорлупа ППУ 219х50 С диаметр скорлупы 219мм толщина изоляции 50мм материал пенополиуретан тип наружного покрытия сетклопластик | ТУ 5768-003-32545586-04 | м | 1486
11 | Скорлупа ППУ 219х40 С | Скорлупа ППУ 219х40 С диаметр скорлупы 219мм толщина изоляции 40мм материал пенополиуретан тип наружного покрытия сетклопластик | ТУ 5768-003-32545586-04 | м | 1246
12 | Скорлупа ППУ 76х40 С | Скорлупа из пенополиуретана для теплоизоляции трубопроводов диаметр скорлупы 76мм толщина теплоизоляции 40мм с наружным защитным покрытием из сетклопластика | ТУ 5768-003-32545586-04 | м | 628
13 | Скорлупа ППУ 133х40, С | Скорлупа ППУ 133х40, С материал пенополиуретан диаметр скорлупы 133мм толщина изоляции 40мм тип наружного покрытия сетклопластик | ТУ 5768-003-32545586-04 | м | 40
14 | Пенокомплект 325/450 для заделки стыков | Пенокомплект 325/450 для заделки стыков состав комплекта компонент термоклей термолента замк.пласт. пробки стойки гильза обжимная припой | ТУ 4937-009-70843705-2008 | шт | 30
Лот 2. Общее название продукции: Поставка трубной продукции с ППУ изоляцией для нужд филиала «Берёзовская ГРЭС» ОАО «Э.ОН РОССИЯ». Срок поставки: 01.03.2016 г. – 31.03.2016 г.
1 | Труба Ст 273х8-1-ППУ-ПЭ | Труба сварная наружным диаметром 273мм толщиной стенки 8мм из стали марки 20 с изоляцией из пенополиуретана типа 1 в полиэтиленовой оболочке | ГОСТ 30732-2006 | м | 292
2 | Отвод Ст 273х8-90гр-1-ППУ-ПЭ | Отвод крутоизогнутый с углом поворота 90град наружным диаметром 273мм толщиной стенки 8мм из стали марки 20 с изоляцией из пенополиуретана типа 1 в полиэтиленовой оболочке | ГОСТ 30732-2006 | шт | 8
3 | Опора Ст 273-550х30-1-ППУ-ПЭ | Опора неподвижная Ст 273-550х30-1-ППУ-ПЭ для трубы диаметром 273мм высотой 550мм толщиной 30мм с изоляцией из пенополиуретана типа 1 в полиэтиленовой оболочке | ГОСТ 30732-2006 | шт | 4
4 | Пенокомплект 273/400 для заделки стыков | Пенокомплект 273/400 для заделки стыков состав комплекта компонент термоклей термолента замк.пласт. пробки стойки гильза обжимная припой | ТУ 4937-009-70843705-2008 | шт | 44