## техническая часть
Техническая часть к Документации по открытому запросу предложений № 150 от 14.10.2015 г.
Лот 1. Общее название продукции: Поставка фасонных изделий для нужд филиала «Берёзовская ГРЭС» ОАО «Э.ОН РОССИЯ». Срок поставки: 01.02.2016 г. – 29.02.2016 г.
№ п/п | Наименование МТР | Полное описание | ГОСТ, ТУ | Ед. изм. | Кол-во, ед.
1 | Переход 426х10-325х8 ст.20 Ру25 | Переход трубный 426х10-325х8 сталь 20 Ру25 | ОСТ 34.42.700-85 | шт | 2
2 | Переход К 325х8-219х7 ст.20 | Переход бесшовный приварной концетрический исполнения 2 наружным диаметром 325мм толщиной стенки 8мм в одном торцевом сечении диаметром 273мм толщиной стенки 7мм в другом из стали марки 20 | ГОСТ 17376-2001 | шт | 6
3 | Тройник 325х10 | Тройник бесшовный проходной равнопроходной исполнения 2 диаметро 325мм толщиной стенки 10мм из стали марки 20 | ГОСТ 17376-2001 | шт | 3
4 | Тройник Т 720х18-426х9 100 | Тройник переходной Т 720х18-426х9 100 | 100 ОСТ 34.10.764-97 | шт | 2
5 | Тройник 426х12-20 | Тройник бесшовный равнопроходной исполнения 2 диаметро 426мм толщиной стенки 12мм из стали марки 20 | ГОСТ 17376-2001 | шт | 1
6 | Тройник 630х10-325х8-1,6 ст.20 | Тройник переходный 630х10-325х8-1,6 из стали марки 20 | 082 ОСТ34.10.764-97 | шт | 1
7 | Тройник 600х300 ст.20 | Тройник переходный 600х300 из стали марки 20 | 16 СТО ЦКТИ 720.04-2009 | шт | 1
8 | Тройник 426х12-325х10 ст.20 | Тройник бесшовный приварной переходный 426х12-325х10 из стали марки 20 | ГОСТ 17376-2001 | шт | 2
9 | Отвод 90-325х9-20 | Отвод крутоизогнутый типа 3D бесшовный приварной исполнения 2 с углом поворота 90град диаметром наружным 325мм толщиной стенки 9мм из стали марки 20 | ГОСТ 17375-2001 | шт | 61
10 | Отвод 90-426х10-20 | Отвод крутоизогнутый типа 3D бесшовный приварной исполнения 2 с углом поворота 90град диаметром наружным 426мм толщиной стенки 10мм из стали марки 20 | ГОСТ 17375-2001 | шт | 26
11 | Отвод 90-89х3,5 | Отвод крутоизогнутый типа 3D с углом поворота 90 градусов исполнения 2 наружным диаметром 89мм толщиной стенки 3,5мм из стали марки 20 | ГОСТ 17375-01 | шт | 6
12 | Отвод 90-38х2,5 | Отвод крутоизогнутый типа 3D бесшовный приварной исполнения 2 с углом поворота 90 градусов диаметром наружным 38мм толщиной стенки 2,5мм из стали марки 20 | ГОСТ 17375-2001 | шт | 55
13 | Отвод 45-426х10-20 | Отвод крутоизогнутый типа 3D бесшовный приварной исполнения 2 с углом поворота 45 градусов диаметром наружным 426мм толщиной стенки 10мм из стали марки 20 | ГОСТ 17375-2001 | шт | 9
14 | Отвод 60-325х9-20 | Отвод крутоизогнутый типа 3D бесшовный приварной исполнения 2 с углом поворота 60град диаметром наружным 325мм толщиной стенки 9мм из стали марки 20 | ГОСТ 17375-2001 | шт | 2
15 | Отвод 45-325х9-20 | Отводгнутый типа 3D бесшовный приварной исполнения 2 с углом поворота 45 градусов диаметром наружным 325мм толщиной стенки 9мм из стали марки 20 | ГОСТ 17375-2001 | шт | 6
Лот 2. Общее название продукции: Поставка фасонных изделий для нужд филиала «Берёзовская ГРЭС» ОАО «Э.ОН РОССИЯ». Срок поставки: 15.01.2016 г. – 31.03.2016 г.
1 | Переход 159х4,5-133х4 ст.20 Ру10 | Переход трубный 159х4,5-133х4 сталь 20 Ру10 | ГОСТ 17378-2001 | шт | 4
2 | Переход 325х10-273х10 ст.20 Ру25 | Переход трубный 325х10-273х10 сталь 20 Ру25 | ГОСТ 17378-2001 | шт | 2
3 | Тройник переходной сварной для коллектора собственных нужд (КСН) 325х219 | Тройник переходной сварной для трубопроводов ТЭС 325х219 исполнения по ОСТ34-42-764-85 для присоединяемых труб 325х8мм и 219х7мм на рабочее давление 17,8кгс/см2 при температуре +205С | ОСТ 3442764-85 | шт | 2
4 | Тройник 89х6 | Тройник стальной бесшовный приварной равнопроходный наружный диаметр 89мм толщина стенки 6мм из стали марки 20 | ГОСТ 17376-83 | шт | 2
5 | Отвод 90-159х5-20 | Отвод крутоизогнутый типа 3D бесшовный приварной исполнения 2 с углом поворота 90град диаметром наружным 159мм толщиной стенки 5мм из стали марки 20 | ГОСТ 17375-2001 | шт | 24
6 | Отвод 90-57х3,5-20 | Отвод крутоизогнутый типа 3D бесшовный приварной исполнения 2 с углом поворота 90град диаметром наружным 57мм толщиной стенки 3,5мм из стали марки 20 | ГОСТ 17375-2001 | шт | 96
7 | Отвод 90-273х8-20 | Отвод крутоизогнутый типа 3D бесшовный приварной исполнения 2 с углом поворота 90град диаметром наружным 273мм толщиной стенки 8мм из стали марки 20 | ГОСТ 17375-2001 | шт | 10
8 | Отвод 90-219х8-20 | Отвод крутоизогнутый типа 3D бесшовный приварной исполнения 2 с углом поворота 90град диаметром наружным 219мм толщиной стенки 8мм из стали марки 20 | ГОСТ 17375-2001 | шт | 144
9 | Отвод 90-89х4-20 | Отвод крутоизогнутый типа 3D бесшовный приварной исполнения 2 с углом поворота 90град диаметром наружным 89мм толщиной стенки 4мм из стали марки 20 | ГОСТ 17375-2001 | шт | 96
10 | Отвод 45-325х8-20 | Отвод крутоизогнутый типа 3D бесшовный приварной исполнения 2 с углом поворота 45град диаметром наружным 325мм толщиной стенки 8мм из стали марки 20 | ГОСТ 17375-2001 | шт | 5
11 | Отвод 108х4-20 | Отвод крутоизогнутый типа 3D бесшовный приварной исполнения 2 с углом поворота 90град диаметром наружным 108мм толщиной стенки 4мм из стали марки 20 | ГОСТ 17375-2001 | шт | 80
12 | Отвод 90-325х8-20 | Отвод крутоизогнутый типа 3D бесшовный приварной исполнения 2 с углом поворота 90град диаметром наружным 325мм толщиной стенки 8мм из стали марки 20 | ГОСТ 17375-2001 | шт | 7
13 | Отвод 90-108х12-200х300х1442 R600 12Х1МФ | Отвод гнутый 90-108х12-200х300х1442 R600 с углом 90 градусов радиусом гиба 600мм наружным диаметром 108мм толщиной стенки 12мм на условное давление 4МПа из стали 12Х1МФ | ОСТ 108.321.21-82 | шт | 9
14 | Отвод 90-89х4-09Г2С | Отвод крутоизогнутый типа 3D бесшовный приварной исполнения 2 с углом поворота 90град диаметром наружным 89мм толщиной стенки 4мм из стали марки 09Г2С | ГОСТ 17375-2001 | шт | 49
15 | Отвод 60-108612-200х300х1128 R600 12Х1МФ | Отвод крутоизогнутый 60-108612-200х300х1128 R600 12Х1МФ | 09 ОСТ 108.321.21-82 | шт | 1
16 | Отвод 45-108х12-200х300х971 R600 12Х1МФ | Отвод гнутый 45-108х12-200х300х971 R600 с углом 45 градусов радиусом гиба 600мм наружным диаметром 108мм толщиной стенки 12мм на условное давление 4МПа из стали 12Х1МФ | 08 ОСТ 108.321.21-82 | шт | 1
17 | Фланец 1-150-16 ст.20 | Фланец стальной приварной встык круглый с соединительным выступом(исполнения 1) Ду150мм Ру16кгс/см2 из стали марки 20 | ГОСТ 12821-80 | шт | 4
18 | Фланец 1-200-16 ст.20 | Фланец стальной плоский приварной круглый с соединительным выступом(исполнение 1) Ду200мм Ру16кгс/см2 из стали марки 20 | ГОСТ 12820-80 | шт | 2
19 | Фланец 1-125А-10 12Х18Н10Т | Фланец стальной плоский приварной круглый с соединительным выступом(исполнение 1) Ду125мм наружным диаметром 133мм Ру10кгс/см2 из стали марки 12Х18Н10Т | ГОСТ 12820-80 | шт | 6
Лот 3. Общее название продукции: Поставка фасонных изделий для нужд филиала «Берёзовская ГРЭС» ОАО «Э.ОН РОССИЯ». Срок поставки: 01.03.2016 г. – 31.03.2016 г.
1 | Отвод 90-159х5-20 | Отвод крутоизогнутый типа 3D бесшовный приварной исполнения 2 с углом поворота 90град диаметром наружным 159мм толщиной стенки 5мм из стали марки 20 | ГОСТ 17375-2001 | шт | 22
2 | Отвод 90-57х3,5-20 | Отвод крутоизогнутый типа 3D бесшовный приварной исполнения 2 с углом поворота 90град диаметром наружным 57мм толщиной стенки 3,5мм из стали марки 20 | ГОСТ 17375-2001 | шт | 58
3 | Отвод 90-219х8-20 | Отвод крутоизогнутый типа 3D бесшовный приварной исполнения 2 с углом поворота 90град диаметром наружным 219мм толщиной стенки 8мм из стали марки 20 | ГОСТ 17375-2001 | шт | 2
4 | Отвод 90-133х5-20 | Отвод крутоизогнутый типа 3D бесшовный приварной исполнения 2 с углом поворота 90град диаметром наружным 133мм толщиной стенки 5мм из стали марки 20 | ГОСТ 17375-2001 | шт | 22
5 | Отвод 90-89х4-20 | Отвод крутоизогнутый типа 3D бесшовный приварной исполнения 2 с углом поворота 90град диаметром наружным 89мм толщиной стенки 4мм из стали марки 20 | ГОСТ 17375-2001 | шт | 34
6 | Отвод 108х4-20 | Отвод крутоизогнутый типа 3D бесшовный приварной исполнения 2 с углом поворота 90град диаметром наружным 108мм толщиной стенки 4мм из стали марки 20 | ГОСТ 17375-2001 | шт | 36
7 | Отвод 90-76х4-20 | Отвод крутоизогнутый типа 3D бесшовный приварной исполнения 2 с углом поворота 90град диаметром наружным 76мм толщиной стенки 4мм из стали марки 20 | ГОСТ 17375-2001 | шт | 18
8 | Отвод 90-42х3 | Отвод бесшовный приварной типа 3D с углом гиба 90 градусов исполнения 2 наружным диаметром 42мм толщиной стенки 3мм из стали марки 20 | ГОСТ 17375-2001 | шт | 10
Лот 4. Общее название продукции: Поставка фасонных изделий для нужд филиала «Берёзовская ГРЭС» ОАО «Э.ОН РОССИЯ». Срок поставки: 01.04.2016 г. – 30.04.2016 г.
1 | Отвод 90-57х4-20 | Отвод крутоизогнутый типа 3D бесшовный приварной исполнения 2 с углом поворота 90град диаметром наружным 57мм толщиной стенки 4мм из стали марки 20 | ГОСТ 17375-2001 | шт | 20
2 | Отвод 90-89х4-20 | Отвод крутоизогнутый типа 3D бесшовный приварной исполнения 2 с углом поворота 90град диаметром наружным 89мм толщиной стенки 4мм из стали марки 20 | ГОСТ 17375-2001 | шт | 16
3 | Отвод 90-108х5-20 | Отвод крутоизогнутый типа 3D бесшовный приварной исполнения 2 с углом поворота 90град диаметром наружным 108мм толщиной стенки 5мм из стали марки 20 | ГОСТ 17375-2001 | шт | 56
Лот 5. Общее название продукции: Поставка фасонных изделий для нужд филиала «Берёзовская ГРЭС» ОАО «Э.ОН РОССИЯ». Срок поставки: 01.03.2016 г. – 31.03.2016 г.
1 | Переход К 159х6-108х5 ОЦ | Переход бесшовный приварной концетрический исполнения 2 наружным диаметром 159мм толщиной стенки 6мм в одном торцевом сечении диаметром 108мм толщиной стенки 5мм в другом из стали марки 20 в оцинкованной оболочке | ГОСТ 17378-2001 | шт | 4
2 | Переход К 89х4Х108х5 ОЦ | Переход бесшовный приварной концетрический исполнения 2 наружным диаметром 89мм толщиной стенки 4мм в одном торцевом сечении диаметром 108мм толщиной стенки 5мм в другом из стали марки 20 в оцинкованной оболочке | ГОСТ 17378-2001 | шт | 4
3 | Тройник 89х6 ст.20 ОЦ | Тройник стальной бесшовный приварной равнопроходный наружный диаметр 89мм толщина стенки 6мм из стали марки 20 в оцинкованной оболочке | ГОСТ 17376-01 | шт | 12
4 | Тройник 89х6-57х5 ст.20 ОЦ | Тройник переходной 89х6-57х5 из стали марки 20 в оцинкованной оболочке | ГОСТ17376-01 | шт | 132
5 | Отвод 90-57х4-20-ОЦ | Отвод крутоизогнутый типа 3D бесшовный приварной исполнения 2 с углом поворота 90град диаметром наружным 57мм толщиной стенки 4мм из стали марки 20 в оцинкованной оболочке | ГОСТ 17375-2001 | шт | 1000
6 | Отвод 90-89х4-20-ОЦ | Отвод крутоизогнутый типа 3D бесшовный приварной исполнения 2 с углом поворота 90град диаметром наружным 89мм толщиной стенки 4мм из стали марки 20 в оцинкованной оболочке | ГОСТ 17375-2001 | шт | 80
7 | Отвод 90-108х5-20-ОЦ | Отвод крутоизогнутый типа 3D бесшовный приварной исполнения 2 с углом поворота 90град диаметром наружным 108мм толщиной стенки 4мм из стали марки 20 в оцинкованной оболочке | ГОСТ 17375-2001 | шт | 28
8 | Отвод 90-159х6-20-ОЦ | Отвод крутоизогнутый типа 3D бесшовный приварной исполнения 2 с углом поворота 90град диаметром наружным 159мм толщиной стенки 4мм из стали марки 20 в оцинкованной оболочке | ГОСТ 17375-2001 | шт | 12
9 | Тройник 108х8-89х6 ст.20 ОЦ | Тройник переходной 108х8-89х6 из стали марки 20 в оцинкованной оболочке | ГОСТ 17376-2001 | шт | 12
Лот 6. Общее название продукции: Поставка фасонных изделий для нужд филиала «Берёзовская ГРЭС» ОАО «Э.ОН РОССИЯ». Срок поставки: 01.03.2016 г. – 31.03.2016 г.
1 | Отвод 90-426х12-20 | Отвод крутоизогнутый типа 3D бесшовный приварной исполнения 2 с углом поворота 90град диаметром наружным 426мм толщиной стенки 12мм из стали марки 20 | ГОСТ 17375-2001 | шт | 4
Лот 7. Общее название продукции: Поставка фасонных изделий для нужд филиала «Берёзовская ГРЭС» ОАО «Э.ОН РОССИЯ». Срок поставки: 01.04.2016 г. – 30.04.2016 г.
1 | Отвод 90-89х4-20 | Отвод крутоизогнутый типа 3D бесшовный приварной исполнения 2 с углом поворота 90град диаметром наружным 89мм толщиной стенки 4мм из стали марки 20 | ГОСТ 17375-2001 | шт | 168