## Техническая часть
Приложение №2
Техническая часть к Документации по открытому запросу предложений №160 о 19.10.2015 г.
Лот №1
Общее название продукции: Поставка запасных частей к спецтехнике для нужд филиала «Берёзовская ГРЭС» ОАО «Э.ОН РОССИЯ». Срок поставки: январь 2016 г.
№ п/п | Наименование МТР | Полное описание | ГОСТ, ТУ | Ед. изм. | Кол-во, ед.
1 | Кольцо 150-160-58-2-2 | Кольцо резиновое уплотнительное круглого сечения для гидравлических и пневматических устройств для штока диаметром 150мм цилиндра диаметром 160мм диаметром сечения 5,8мм группы точности 2 группы резины 2 | ГОСТ 18829-73; ГОСТ 9833-73 | шт | 4
2 | Кольцо 2-180-3,3-1136 | Кольцо резиновое 2-180-3,3-1136 | ОСТ В 38,0529-86 | шт | 4
3 | Кольцо 2-254-6,2-3012 | Кольцо 2-254-6,2-3012 Группа(тип) резины--, Группа точности--, Диаметр цилиндра, мм-0, Диаметр сечения, ммх10-0, Диаметр штока, мм-0, | ОСТ В 38,0529-86 | шт | 4
4 | Кольцо 105-115-58-2-2 | Кольцо резиновое уплотнительное круглого сечения для гидравлических и пневматических устройств для штока диаметром 105мм цилиндра диаметром 115мм диаметром сечения 5,8мм группы точности 2 группы резины 2 | ГОСТ 18829-73;ГОСТ 9833-73 | шт | 9
5 | Кольцо 059-065-36-2-2 | Кольцо резиновое диаметр штока 59мм диаметр цилиндра 65мм диаметр сечения 3,6мм группа точности 2 группа(тип) резины 2 | ГОСТ 9833-73 | шт | 12
6 | Кольцо 082-090-46-2-2 | Кольцо резиновое диаметр штока 89мм диаметр цилиндра 90мм диаметр сечения 4,6мм группа точности 2 группа(тип) резины 2 | ГОСТ 18829-73;ГОСТ 9833-73 | шт | 40
Лот №2
Общее название продукции: Поставка запасных частей к спецтехнике для нужд филиала «Берёзовская ГРЭС» ОАО «Э.ОН РОССИЯ». Срок поставки: июнь 2016 г.
№ п/п | Наименование МТР | Полное описание | ГОСТ, ТУ | Ед. изм. | Кол-во, ед.
1 | Пластина 1Н-I-МБС-С-5 | Пластина резиновая(типа I) для работы под давлением свыше 0,1МПа(первого класса) неформовая(вида Н) маслобензостойкая(марки МБС) средней степени твердости С(от -30 до +80С) толщиной 5мм, ширина не менее 1000мм | ГОСТ 7338-90 | кг | 4
2 | Пластина 1Н-I-ТМКЩ-С-5 | Пластина резиновая(типа I) для работы под давлением свыше 0,1МПа(первого класса) неформовая(вида Н) тепломорозокислотощелочестойкая(марки ТМКЩ) средней степени твердости С(от -30 до +80С) толщиной 5мм, ширина не менее 1000мм | ГОСТ 7338-90 | кг | 80
3 | Пластина 1Н-I-МБС-С-4 | Пластина резиновая(типа I) для работы под давлением свыше 0,1МПа(первого класса) неформовая(вида Н) маслобензостойкая(марки МБС) средней степени твердости С(от -30 до +80С) толщиной 4мм, ширина не менее 1000 мм. | ГОСТ 7338-90 | кг | 4
4 | Пластина 1Н-I-ТМКЩ-С-10 | Пластина резиновая(типа I) для работы под давлением свыше 0,1МПа(первого класса) неформовая(вида Н) тепломорозокислотощелочестойкая(марки ТМКЩ) средней степени твердости С(от -30 до +80С) толщиной 10мм, ширина не менее 1000 мм | ГОСТ 7338-90 | кг | 79.9
5 | Шнур резиновый 2-2С 25,0 | Шнур резиновый теплостойкий средней твердости для работы с давлением рабочей среды до 1,0МПа круглого сечения 25,0мм | ГОСТ 6467-79 | кг | 120
6 | Шнур резиновый 2-2С 20,0 | Шнур резиновый теплостойкий средней твердости для работы с давлением рабочей среды до 1,0МПа круглого сечения 20,0мм | ГОСТ 6467-79 | кг | 120
7 | Рукав I-9-0,63 | Рукав для газовой сварки и резки резиновый с нитяным каркасом для подачи ацетилена, городского газа, пропана и бутана(класс I) внутренним диаметром 9мм на рабочее давлением 0,63МПа для умеренного климата | ГОСТ 9356-75 | м | 30
8 | Рукав 20х29-1,6 | Рукав резиновый напорный с нитяным усилением неармированный внутренним диаметром 20мм наружным 29мм на рабочее давление 1,6МПа для умеренного и тропического климата | ГОСТ 10362-76 | м | 120
9 | Рукав II-9-0,63 | Рукав для газовой сварки и резки резиновый с нитяным каркасом для подачи жидкого топлива(класс II) внутренним диаметром 9мм на рабочее давлением 0,63МПа для умеренного климата | ГОСТ 9356-75 | м | 150
10 | Рукав 16х25-1,6В | Рукав резиновый напорный с нитяным усилением неармированный внутренним диаметром 16мм наружным 25мм на рабочее давление 1,6МПа для подачи воздуха | ГОСТ 10362-76 | м | 150
11 | Рукав 20х28,5-0,63 | Рукав 20х28,5-0,63 резиновый напорный с нитяным усилением неармированный внутренним диаметром 20мм наружным 28,5мм на рабочее давление 0,63МПа для умеренного и тропического климата | ГОСТ 10362-76 | м | 130
12 | Рукав I-9-0,63 1000м | Рукав для газовой сварки и резки резиновый с нитяным каркасом для подачи ацетилена, городского газа, пропана и бутана(класс I) внутренним диаметром 9мм на рабочее давлением 0,63МПа для умеренного климата длиной 1000м | ГОСТ 9356-75 | м | 150
13 | Рукав кислородный ДУ-9 | Рукав кислородный чёрный ДУ-9,0 мм РУ-20 кгс/см2 класс III бухта 40000 мм | ГОСТ 9356 | шт | 2
14 | Рукав 50х61,5-1,0 | Рукав резиновый напорный с нитяным усилением неармированный внутренним диаметром 50мм наружным 61,5мм на рабочее давление 1,0МПа | ГОСТ 10362-76 | м | 112.4
Лот №3
Общее название продукции: Поставка запасных частей к спецтехнике для нужд филиала «Берёзовская ГРЭС» ОАО «Э.ОН РОССИЯ». Срок поставки: январь 2016 г.
№ п/п | Наименование МТР | Полное описание | ГОСТ, ТУ | Ед. изм. | Кол-во, ед.
1 | Пластина 1Н-I-МБС-М-5 | Пластина резиновая(типа I) для работы под давлением свыше 0,1МПа(первого класса) неформовая(вида Н) маслобензостойкая(марки МБС) мягкой степени твердости М(от -30 до +80С) толщиной 5мм, ширина не менее 1000мм | ГОСТ 7338-90 | кг | 82
2 | Пластина 1Н-I-МБС-С-3 | Пластина резиновая(типа I) для работы под давлением свыше 0,1МПа(первого класса) неформовая(вида Н) маслобензостойкая(марки МБС) средней степени твердости С(от -30 до +80С) толщиной 3мм, ширина не менее 1000мм | ГОСТ 7338-90 | кг | 53.5
3 | Пластина 1Н-I-МБС-С-1 | Пластина резиновая(типа I) для работы под давлением свыше 0,1МПа(первого класса) неформовая(вида Н) маслобензостойкая(марки МБС) средней степени твердости С(от -30 до +80С) толщиной 1мм, ширина не менее 1000мм | ГОСТ 7338-90 | кг | 12
4 | Пластина 1Н-I-ТМКЩ-С-5 | Пластина резиновая(типа I) для работы под давлением свыше 0,1МПа(первого класса) неформовая(вида Н) тепломорозокислотощелочестойкая(марки ТМКЩ) средней степени твердости С(от -30 до +80С) толщиной 5мм, ширина не менее 1000мм | ГОСТ 7338-90 | кг | 67.2
5 | Пластина 1Н-I-МБС-С-4 | Пластина резиновая(типа I) для работы под давлением свыше 0,1МПа(первого класса) неформовая(вида Н) маслобензостойкая(марки МБС) средней степени твердости С(от -30 до +80С) толщиной 4мм, ширина не менее 1000 мм. | ГОСТ 7338-90 | кг | 9
6 | Пластина 1Н-I-ТМКЩ-С-10 | Пластина резиновая(типа I) для работы под давлением свыше 0,1МПа(первого класса) неформовая(вида Н) тепломорозокислотощелочестойкая(марки ТМКЩ) средней степени твердости С(от -30 до +80С) толщиной 10мм, ширина не менее 1000 мм | ГОСТ 7338-90 | кг | 260
7 | РЕЗИНА листовая УМ10х1200х3000 | РЕЗИНА листовая УМ10х1200х3000 Вид--, Степень твердости--, Размер(ширина х длина), мм-1200х3000, Тип--, Марка-УМ, Толщина, мм-10, Класс--, | ГОСТ 12855-77 | кг | 10
8 | Полоса УМ 5х30х10000 | Пластина резиновая для трансформаторов типа УМ в виде полосы толщиной 5мм шириной 30мм длиной 10000мм | ГОСТ 12855-77 | кг | 38.1
9 | Манжета 1,1-25х42-1 | Манжета резиновая армированная однокромочная(тип 1) с механически обработанной кромкой(исполнение 1) для вала диаметром 25мм с наружным диаметром 42мм из резины группы 1 ряда 1 | ГОСТ 8752-79 | шт | 4
10 | Манжета 2,2-60х85-1 | Манжета резиновая армированная однокромочная с пыльником(тип 2) с формованной кромкой(исполнение 2) для вала диаметром 60мм с наружным диаметром 85мм из резины группы 1 рядов 1 и 4 | ГОСТ 8752-79 | шт | 6
11 | Манжета 2,2-85х110-3 | Манжета резиновая армированная однокромочная с пыльником(тип 2) с формованной кромкой(исполнение 2) для вала диаметром 85мм с наружным диаметром 110мм из резины группы 1 ряда 1 | ГОСТ 8752-79 | шт | 2
12 | Манжета 1,2-80х105-1 | Манжета резиновая армированная однокромочная(тип 1) с формованной кромкой(исполнение 2) для вала диаметром 80мм с наружным диаметром 105мм из резины группы 1 ряда 1 | ГОСТ 8752-79 | шт | 45
13 | Манжета 1,2-120х150-1 | Манжета резиновая армированная однокромочная(тип 1) с формованной кромкой(исполнение 2) для вала диаметром 120мм с наружным диаметром 150мм из резины группы 1 ряда 1 | ГОСТ 8752-79 | шт | 2
14 | Манжета 2,1-30х52-1 | Манжета резиновая армированная однокромочная с пыльником(тип 2) с механически обработанной кромкой(исполнение 1) для вала диаметром 30мм с наружным диаметром 52мм из резины группы 1 рядов 1 и 4 | ГОСТ 8752-79 | шт | 4
15 | Манжета 2,1-90х120-1 | Манжета резиновая армированная однокромочная с пыльником(тип 2) с механически обработанной кромкой(исполнение 1) для вала диаметром 90мм с наружным диаметром 120мм из резины группы 1 ряда 1 | ГОСТ 8752-79 | шт | 2
16 | Манжета 2,1-130х160-1 | Манжета резиновая армированная однокромочная с пыльником(тип 2) с механически обработанной кромкой(исполнение 1) для вала диаметром 130мм с наружным диаметром 160мм из резины группы 1 ряда 1 | ГОСТ 8752-79 | шт | 2
17 | Манжета 1,2-150х180-1 | Манжета резиновая армированная однокромочная(тип 1) с формованной кромкой(исполнение 2) для вала диаметром 150мм с наружным диаметром 180мм из резины группы 1 | ГОСТ 8752-79 | шт | 2
18 | Манжета 2,2-20х40-1 | Манжета резиновая армированная однокромочная с пыльником(тип 2) с формованной кромкой(исполнение 2) для вала диаметром 20мм с наружным диаметром 40мм из резины группы 1 ряда 1 | ГОСТ 8752-79 | шт | 7
19 | Манжета 2,2-130х160-1 | Манжета резиновая армированная однокромочная с пыльником(тип 2) с формованной кромкой(исполнение 2) для вала диаметром 130мм с наружным диаметром 160мм из резины группы 1 ряда 1 | ГОСТ 8752-79 | шт | 2
20 | Шнур резиновый 2-4С, ф5,0мм | Шнур резиновый маслобензостойкий средней твердости для работы с давлением рабочей среды до 1,0МПа круглого сечения 5,0мм | ГОСТ 6467-79 | кг | 1.5
21 | Шнур ф10,0мм, ИРП-1338 | Шнур резиновый теплостойкий из резиновой смеси ИРП-1338 круглого сечения 10,0мм | ТУ 38 1051165-90 | кг | 3
22 | Шнур ф10,0мм, 5р-129 | Шнур резиновый теплостойкий из резиновой смеси 5Р-129 круглого сечения 10,0мм | ТУ 38 1051165-90 | кг | 26
23 | Шнур резиновый 2-4М, ф5,0мм | Шнур резиновый маслобензостойкий малой твердости для работы с давлением рабочей среды до 1,0МПа круглого сечения 5,0мм | ГОСТ 6467-79 | кг | 3
24 | Шнур ф6,0мм, 5р-129 | Шнур резиновый теплостойкий из резиновой смеси 5Р-129 круглого сечения 6,0мм | ТУ 38 1051165-90 | кг | 12
25 | Шнур ф5,0мм, 5р-129 | Шнур резиновый теплостойкий из резиновой смеси 5Р-129 круглого сечения 5,0мм | ТУ 38 1051165-90 | кг | 5
26 | Шнур ф5,0мм, ИРП-1338 | Шнур резиновый теплостойкий из резиновой смеси ИРП-1338 круглого сечения 5,0мм | ТУ 38 1051165-90 | кг | 6
27 | Шнур ф8,0мм, ИРП-1338 | Шнур резиновый теплостойкий из резиновой смеси ИРП-1338 круглого сечения 8,0мм | ТУ 38 1051816-87 | кг | 8
28 | Шнур вулканизированный БС-16 | Шнур вулканизированный из резиновой смеси БС-16 ф=6мм | ГОСТ 6467-79 | кг | 6
29 | Шнур 12,0х12,0-7889 | Шнур резиновый вакуумный квадратного сечения 12,0х12,0мм-7889 из натурального каучука | ТУ 38,105,108-76 | кг | 16
30 | Шнур резиновый МБС 2-4C 14х14 | Шнур резиновый средней твердости МБС 2-4C группа 2 для работы с давлением рабочей среды до 1,0МПа тип 4 маслобензостойкий квадратного сечения 14,0x14,0мм | ГОСТ 6467-79 | кг | 18
31 | Шнур 5р-129 ф5,5мм | Шнур резиновый теплостойкий из резиновой смеси 5р-129 круглого сечения 5,5мм | ТУ 38 1051165-90 | кг | 12
32 | Рукав Б-2-16-10 2м | Рукав резиновый с текстильным каркасом неармированный для керосина,бензина,топлива,масла(класса Б) напорно-всасывающий(группы 2) внутренним диаметром 16мм рабочим давлением 10кгс/см2(1,0МПа) для умеренного климата длиной 2м | ГОСТ 5398-76 | м | 100
33 | Рукав Б-2-20-10 20м | Рукав резиновый с текстильным каркасом неармированный для керосина,бензина,топлива,масла(класса Б) напорно-всасывающий(группы 2) внутренним диаметром 20мм рабочим давлением 10кгс/см2(1,0МПа) для умеренного климата длиной 20м | ГОСТ 5398-76 | м | 30
34 | Рукав Б-2-18-10 18х27-1,6 | Рукав Б-2-18-10 8х27-1,6 Диаметр внутренний, мм-18, Рабочее/разрывное (для РВД по ГОСТ 25452) давление, МПа(кгс/см2)-1,0, Тип и конструкция-резиновый с текстильным каркасом, Класс-для керосина,бензина,топлива,масла, | ГОСТ 10362-76 | м | 30
35 | Ремень Z(0)-560 | Ремень Z(0)-560 | НД Производителя | шт | 12
36 | Ремень Z(0)-800 | Ремень Z(0)-800 | ГОСТ 1284,1-89 | шт | 5
37 | Ремень С(В)-3000 | Ремень С(В)-3000 | ГОСТ 1284,1-89 | шт | 9
Лот №4
Общее название продукции: Поставка запасных частей к спецтехнике для нужд филиала «Берёзовская ГРЭС» ОАО «Э.ОН РОССИЯ». Срок поставки: январь 2016 г.
№ п/п | Наименование МТР | Полное описание | ГОСТ, ТУ | Ед. изм. | Кол-во, ед.
1 | Пластина 1Н-I-МБС-М-5 | Пластина резиновая(типа I) для работы под давлением свыше 0,1МПа(первого класса) неформовая(вида Н) маслобензостойкая(марки МБС) мягкой степени твердости М(от -30 до +80С) толщиной 5мм, ширина не менее 1000мм | ГОСТ 7338-90 | кг | 22
2 | Пластина 1Н-I-МБС-С-3 | Пластина резиновая(типа I) для работы под давлением свыше 0,1МПа(первого класса) неформовая(вида Н) маслобензостойкая(марки МБС) средней степени твердости С(от -30 до +80С) толщиной 3мм, ширина не менее 1000мм | ГОСТ 7338-90 | кг | 14.5
3 | Пластина 1Н-I-МБС-С-1 | Пластина резиновая(типа I) для работы под давлением свыше 0,1МПа(первого класса) неформовая(вида Н) маслобензостойкая(марки МБС) средней степени твердости С(от -30 до +80С) толщиной 1мм, ширина не менее 1000мм | ГОСТ 7338-90 | кг | 2
4 | Пластина 1Н-I-ТМКЩ-С-10 | Пластина резиновая(типа I) для работы под давлением свыше 0,1МПа(первого класса) неформовая(вида Н) тепломорозокислотощелочестойкая(марки ТМКЩ) средней степени твердости С(от -30 до +80С) толщиной 10мм, ширина не менее 1000 мм | ГОСТ 7338-90 | кг | 320
5 | Пластина УМ 4х1200х3000 | Пластина резиновая для трансформаторов универсальная маслотепломорозостойкая УМ Рулон 4х1200х3000 Степень твердости--, Толщина, мм-4, Вид--, Марка-УМ, Класс--, Тип--, Размер(ширина х длина), мм-1200х3000, | ГОСТ 12855-77 | кг | 2
6 | Полоса УМ 5х30х10000 | Пластина резиновая для трансформаторов типа УМ в виде полосы толщиной 5мм шириной 30мм длиной 10000мм | ГОСТ 12855-77 | кг | 3.8
7 | Манжета 1,1-25х42-1 | Манжета резиновая армированная однокромочная(тип 1) с механически обработанной кромкой(исполнение 1) для вала диаметром 25мм с наружным диаметром 42мм из резины группы 1 ряда 1 | ГОСТ 8752-79 | шт | 4
8 | Шнур 10,0 5р-129 | Шнур резиновый теплостойкий из резиновой смеси 5Р-129 круглого сечения 10,0мм | ТУ 38 1051165-90 | кг | 6
9 | Шнур 5,0 5р-129 | Шнур резиновый теплостойкий из резиновой смеси 5Р-129 круглого сечения 5,0мм | ТУ 38 1051165-90 | кг | 5
10 | Шнур 12,0х12,0-7889 | Шнур резиновый вакуумный квадратного сечения 12,0х12,0мм-7889 из натурального каучука | ТУ 38,105,108-76 | кг | 10
11 | Шнур 1-2М ф10 | Шнур резиновый теплостойкий 1-й группы типа 2 малой твердости круглого сечения диаметром 10мм | ГОСТ 6467-79 | кг | 3
12 | Шнур резиновый МБС 2-4C 14х14 | Шнур резиновый средней твердости МБС 2-4C группа 2 для работы с давлением рабочей среды до 1,0МПа тип 4 маслобензостойкий квадратного сечения 14,0x14,0мм | ГОСТ 6467-79 | кг | 20
13 | Шнур шприцованный 5,5 | Шнур шприцованный 5,5 | НД Производителя | кг | 6
14 | Шнур шприцованный ИРП 1338 5,5мм | Шнур шприцованный ИРП 1338 5,5мм | ТУ 38,105,1959-90 | кг | 3
15 | Рукав РВД 6,5,1200,50,24-90/53-0 | Рукав РВД 6,5,1200,50,24-90/53-0 к трубе 1/4/М10х1-У1 | ГОСТ 6286-73 | шт | 80