## Техническая часть
Приложение №2
Техническая часть к Документации по открытому запросу предложений №525 от 21.10.2015 г.
Общее название продукции: Поставка трубной продукции (черный металл) для нужд филиала «Шатурская ГРЭС» ОАО «Э.ОН РОССИЯ». Срок поставки: март 2016 г.
№ п/п | Наименование МТР | Полное описание | ГОСТ, ТУ | Ед. изм. | Кол-во, ед.
1 | Труба 530х10/В-20 | Труба горячедеформированная бесшовная общего назначения обычной точности изготовления немерной длины наружным диаметром 530мм толщиной стенки 10мм из стали группы В марки 20 | ГОСТ 8732-78; ГОСТ 8731-74 | т | 1.54
2 | Труба 89х5/В-20 | Труба горячедеформированная бесшовная общего назначения обычной точности изготовления немерной длины наружным диаметром 89мм толщиной стенки 5мм из стали группы В марки 20 | ГОСТ 8732-78; ГОСТ 8731-74 | т | 0.12
3 | Труба 57х5/В-20 | Труба горячедеформированная бесшовная общего назначения обычной точности изготовления немерной длины наружным диаметром 57мм толщиной стенки 5мм из стали группы В марки 20 | ГОСТ 8732-78; ГОСТ 8731-74 | т | 0.08
4 | Труба 159х6/В-20 | Труба горячедеформированная бесшовная общего назначения обычной точности изготовления немерной длины наружным диаметром 159мм толщиной стенки 6мм из стали группы В марки 20 | ГОСТ 8732-78; ГОСТ 8731-74 | т | 0.27
5 | Труба 76х5/В-20 | Труба горячедеформированная бесшовная общего назначения обычной точности изготовления немерной длины наружным диаметром 76мм толщиной стенки 5мм из стали группы В марки 20 | ГОСТ 8732-78; ГОСТ 8731-74 | т | 0.11
6 | Труба 325х10/В-20 | Труба горячедеформированная бесшовная общего назначения обычной точности изготовления немерной длины наружным диаметром 325мм толщиной стенки 10мм из стали группы В марки 20 | ГОСТ 8732-78; ГОСТ 8731-74 | т | 0.93
7 | Труба 108х6/В-20 | Труба горячедеформированная бесшовная общего назначения обычной точности изготовления немерной длины наружным диаметром 108мм толщиной стенки 6мм из стали группы В марки 20 | ГОСТ 8732-78; ГОСТ 8731-74 | т | 0.18
8 | Труба 60х5,5 12Х1МФ | Труба холоднодеформированная бесшовная для паровых котлов и трубопроводов обычной точности изготовления немерной длины наружным диаметром 60мм толщиной стенки 5,5мм из стали марки 12Х1МФ | ТУ 14-3Р-55-2001 | т | 0.15
9 | Труба 60х6 ст.20 | Труба холоднодеформированная бесшовная для паровых котлов и трубопроводов обычной точности изготовления немерной длины наружным диаметром 60мм толщиной стенки 6мм из стали марки 20 | ТУ 14-3Р-55-2001 | т | 1
10 | Труба 377х10/В-20 | Труба горячедеформированная бесшовная общего назначения обычной точности изготовления немерной длины наружным диаметром 377мм толщиной стенки 10мм из стали группы В марки 20 | ГОСТ 8732-78; ГОСТ 8731-74 | т | 1.1
11 | Труба 273х8/В-20 | Труба горячедеформированная бесшовная общего назначения обычной точности изготовления немерной длины наружным диаметром 273мм толщиной стенки 8мм из стали группы В марки 20 | ГОСТ 8731-74; ГОСТ 8732-78 | т | 0.63
12 | Труба 426х10/В-20 | Труба горячедеформированная бесшовная общего назначения обычной точности изготовления немерной длины наружным диаметром 426мм толщиной стенки 10мм из стали группы В марки 20 | ГОСТ 8732-78; ГОСТ 8731-74 | т | 1.23
13 | Труба 219х7/В-20 | Труба горячедеформированная бесшовная общего назначения обычной точности изготовления немерной длины наружным диаметром 219мм толщиной стенки 7мм из стали группы В марки 20 | ГОСТ 8732-78; ГОСТ 8731-74 | т | 0.44
14 | Труба 530х12/В-20 | Труба горячедеформированная бесшовная общего назначения обычной точности изготовления немерной длины наружным диаметром 530мм толщиной стенки 12мм из стали группы В марки 20 | ГОСТ 8732-78; ГОСТ 8731-74 | т | 1.84
15 | Труба 45х3/В-20 | Труба 45х3/В-20 катанная бесшовная горячедеформированная обычной точности общего назначения из стали 20 толщина стенки 3мм наружный диаметр 45мм группа контроля качества В | ГОСТ 8732-78;ГОСТ 8731-74 | т | 0.03
16 | Труба 15х2,5 Ст3сп | Труба сварная водогазопроводная неоцинкованная обыкновенная обычной точности изготовления немерной длины с условным проходом 15мм толщиной стенки 2,5мм из стали марки Ст3сп | ГОСТ 3262-75 | т | 0.01
17 | Труба 25х3 ст.20 | Труба стальная бесшовная горячедеформированная общего назначения обычной точности немерной длины с наружным диаметром 25мм толщиной стенки 3мм из стали марки 20 | ГОСТ 8732-75 | т | 0.02
18 | Труба 32х3 ст.20 | Труба 32х3 ст.20 | ГОСТ 8734-75 | т | 0.02
19 | Труба 630х12/В-20 | Труба горячедеформированная бесшовная общего назначения обычной точности изготовления немерной длины наружным диаметром 630мм толщиной стенки 12мм из стали группы В марки 20 | ГОСТ 8732-78 ГОСТ 8731-74 | т | 1.92