## Спецификация
№ п/п | Наименование МТР | Марка, типоразмер и т.п. | ГОСТ, ТУ | Ед.изм. | Количество, ед
1 | Труба Ст 57х3-2-ППУ-ОЦ | Ст 57х3-2-ППУ-ОЦ | ГОСТ 30732-2006 | м | 86
2 | Труба Ст 89х4-2-ППУ-ОЦ | Ст 89х4-2-ППУ-ОЦ | ГОСТ 30732-2006 | м | 72
3 | Труба Ст 159х4,5-2-ППУ-ОЦ | Ст 159х4,5-2-ППУ-ОЦ | ГОСТ 30732-2006 | м | 72
4 | Переход Ст 89-57-2-ППУ-ОЦ ГОСТ 30732-2006 | Ст 89-57-2-ППУ-ОЦ | ГОСТ 30732-2006 | шт | 2
5 | Переход Ст 159-89-2-ППУ-ОЦ | Ст 159-89-2-ППУ-ОЦ | ГОСТ 30732-2006 | шт | 2
6 | Тройник Ст 89-57-2-ППУ-ОЦ | Ст 89-57-2-ППУ-ОЦ | ГОСТ 30732-2006 | шт | 2
7 | Отвод Ст 57х3-90гр-2-ППУ-ОЦ | Ст 57х3-90гр-2-ППУ-ОЦ | ГОСТ 30732-2006 | шт | 30
8 | Отвод Ст 89х4-90гр-2-ППУ-ОЦ | Ст 89х4-90гр-2-ППУ-ОЦ | ГОСТ 30732-2006 | шт | 6
9 | Отвод Ст 159х5-90гр-2-ППУ-ОЦ | Ст 159х5-90гр-2-ППУ-ОЦ | ГОСТ 30732-2006 | шт | 4
10 | Скорлупа ППУ 57х40 Оц | ППУ 57х40 Оц | ТУ 5768-003-32545586-04 | м | 6
11 | Скорлупа ППУ 89х40 Оц | ППУ 89х40 Оц | ТУ 5768-003-32545586-04 | м | 8

## Детальная спецификация
Детальная спецификация по лоту: Трубная продукция с ППУ изоляцией
№ п/п | Наименование НЕ | Полное описание | Марка, типоразмер и т.п. | Гост, ТУ | Технические характеристики |  |  | Кол-во
[5 empty] | Параметр | Ед. изм. | Значение
1 | 3 | 4 | 5 | 6 | 7 | 8 | 9 | 10
1 | Труба Ст 57х3-2-ППУ-ОЦ | Труба стальная бесшовная горячедеформированная наружным диаметром 57мм толщиной стенки 3мм из стали марки 20 с изоляцией из пенополиуретана типа 2 в оцинкованной оболочке | Ст 57х3-2-ППУ-ОЦ | ГОСТ 30732-2006 | Наружный диаметр | мм | 273 | 86.000000 м
[5 empty] | Марка стали |  | 20
[5 empty] | Точность изготовления |  | -
[5 empty] | Группа контроля качества |  | -
[5 empty] | Конструкция |  | сварная
[5 empty] | Назначение |  | для горячей воды и пара
[5 empty] | Способ изготовления |  | -
[5 empty] | Условия деформирования |  | -
[5 empty] | Форма сварного шва |  | -
[5 empty] | Толщина стенки | мм | 8
[5 empty] | Условный(внутренний) диаметр, для труб ВГП | мм | 250
2 | Труба Ст 89х4-2-ППУ-ОЦ | Труба стальная бесшовная горячедеформированная наружным диаметром 89мм толщиной стенки 4мм из стали марки 20 с изоляцией из пенополиуретана типа 2 в оцинкованной оболочке | Ст 89х4-2-ППУ-ОЦ | ГОСТ 30732-2006 | Толщина стенки | мм | 8 | 72.000000 м
[5 empty] | Марка стали |  | 20
[5 empty] | Конструкция |  | сварная
[5 empty] | Наружный диаметр | мм | 219
[5 empty] | Точность изготовления |  | -
[5 empty] | Условия деформирования |  | -
[5 empty] | Условный(внутренний) диаметр, для труб ВГП | мм | 200
[5 empty] | Группа контроля качества |  | -
[5 empty] | Назначение |  | для горячей воды и пара
[5 empty] | Способ изготовления |  | -
[5 empty] | Форма сварного шва |  | -
3 | Труба Ст 159х4,5-2-ППУ-ОЦ | Труба стальная бесшовная горячедеформированная наружным диаметром 159мм толщиной стенки 4,5мм из стали марки 20 с изоляцией из пенополиуретана типа 2 в оцинкованной оболочке | Ст 159х4,5-2-ППУ-ОЦ | ГОСТ 30732-2006 | Форма сварного шва |  | - | 72.000000 м
[5 empty] | Группа контроля качества |  | -
[5 empty] | Условный(внутренний) диаметр, для труб ВГП | мм | 150
[5 empty] | Марка стали |  | 20
[5 empty] | Способ изготовления |  | -
[5 empty] | Конструкция |  | сварная
[5 empty] | Наружный диаметр | мм | 159
[5 empty] | Толщина стенки | мм | 4.5
[5 empty] | Условия деформирования |  | -
[5 empty] | Точность изготовления |  | -
[5 empty] | Назначение |  | для горячей воды и пара
4 | Переход Ст 89-57-2-ППУ-ОЦ ГОСТ 30732-2006 | Переход трубный 89х4-57х4 марка стали 20 с изоляцией из пенополиуретана типа 2 в оцинкованной оболочке | Ст 89-57-2-ППУ-ОЦ | ГОСТ 30732-2006 |  |  |  | 2.000000 шт
5 | Переход Ст 159-89-2-ППУ-ОЦ | Переход трубный 159х4,5-89х4 марка стали 20 с изоляцией из пенополиуретана типа 2 в оцинкованной оболочке | Ст 159-89-2-ППУ-ОЦ | ГОСТ 30732-2006 |  |  |  | 2.000000 шт
6 | Тройник Ст 89-57-2-ППУ-ОЦ | Тройник стальной бесшовный приварной переходной на давление меньше или равно 10МПа основной ход наружный диаметр 89мм толщина стенки 3,5мм отвод наружный диаметр 57мм толщина стенки 3мм из стали марки 20 с изоляцией из пенополиуретана типа 2 в оцинкованной оболочке | Ст 89-57-2-ППУ-ОЦ | ГОСТ 30732-2006 |  |  |  | 2.000000 шт
7 | Отвод Ст 57х3-90гр-2-ППУ-ОЦ | Отвод крутоизогнутый с углом поворота 90 градусов наружным диаметром 57мм толщиной стенки 3мм из стали марки 20 с изоляцией из пенополиуретана типа 2 в оцинкованной оболочке | Ст 57х3-90гр-2-ППУ-ОЦ | ГОСТ 30732-2006 | Тип |  | крутоизогнутый | 30.000000 шт
[5 empty] | Рабочее давление | МПа | 16
[5 empty] | Наружный диаметр | мм | 219
[5 empty] | Марка материала |  | сталь 20
[5 empty] | Толщина стенки в торцевом сечении | мм | 8
[5 empty] | Угол поворота |  | 90
8 | Отвод Ст 89х4-90гр-2-ППУ-ОЦ | Отвод крутоизогнутый с углом поворота 90 градусов наружным диаметром 89мм толщиной стенки 4мм из стали марки 20 с изоляцией из пенополиуретана типа 2 в оцинкованной оболочке | Ст 89х4-90гр-2-ППУ-ОЦ | ГОСТ 30732-2006 | Наружный диаметр | мм | 219 | 6.000000 шт
[5 empty] | Марка материала |  | сталь 20
[5 empty] | Толщина стенки в торцевом сечении | мм | 8
[5 empty] | Угол поворота |  | 90
[5 empty] | Тип |  | крутоизогнутый
[5 empty] | Рабочее давление | МПа | 16
9 | Отвод Ст 159х5-90гр-2-ППУ-ОЦ | Отвод крутоизогнутый с углом поворота 90 градусов наружным диаметром 159мм толщиной стенки 5мм из стали марки 20 с изоляцией из пенополиуретана типа 2 в оцинкованной оболочке | Ст 159х5-90гр-2-ППУ-ОЦ | ГОСТ 30732-2006 | Рабочее давление | МПа | 16 | 4.000000 шт
[5 empty] | Толщина стенки в торцевом сечении | мм | 5.5
[5 empty] | Наружный диаметр | мм | 159
[5 empty] | Марка материала |  | сталь 20
[5 empty] | Тип |  | крутоизогнутый
[5 empty] | Угол поворота |  | 90
10 | Скорлупа ППУ 57х40 Оц | Скорлупа из пенополиуретана для теплоизоляции трубопроводов диаметр скорлупы под трубу наружного диаметра 57мм толщина теплоизоляции 40мм с наружным защитным оцинкованным кожухом | ППУ 57х40 Оц | ТУ 5768-003-32545586-04 | Тип наружного покрытия |  | сетклопластик | 6.000000 м
[5 empty] | Толщина изоляции | мм | 40
[5 empty] | Материал |  | пенополиуретан
[5 empty] | Диаметр скорлупы | мм | 57
11 | Скорлупа ППУ 89х40 Оц | Скорлупа из пенополиуретана для теплоизоляции трубопроводов диаметр скорлупы под трубу наружного диаметра 89мм толщина теплоизоляции 40мм с наружным защитным оцинкованным кожухом | ППУ 89х40 Оц | ТУ 5768-003-32545586-04 | Диаметр скорлупы | мм | 57 | 8.000000 м
[5 empty] | Тип наружного покрытия |  | сетклопластик
[5 empty] | Материал |  | пенополиуретан
[5 empty] | Толщина изоляции | мм | 40