## техническая часть
Техническая часть к Документации по открытому запросу предложений № 169 от22.10.2015 г.
Лот 1. Общее название продукции: Поставка электроизмерительных приборов для нужд филиала «Берёзовская ГРЭС» ОАО «Э.ОН Россия». Срок поставки: 01.06.2016 г. – 30.06.2016 г.
№ п/п | Наименование МТР | Полное описание | ГОСТ, ТУ | Ед. изм. | Кол-во, ед.
1 | Рефлектометр FOD-7005-035 согласно ТТ | Рефлектометр оптический FOD-7005-035 измерение небольших оптических линий связи городских сетей доступа и сетей FTTH(PON GPON) | НД производителя | шт. | 1
Лот 2. Общее название продукции: Поставка электроизмерительных приборов для нужд филиала «Берёзовская ГРЭС» ОАО «Э.ОН Россия». Срок поставки: 01.07.2016 г. – 31.07.2016 г.
№ п/п | Наименование МТР | Полное описание | ГОСТ, ТУ | Ед. изм. | Кол-во, ед.
1 | Прибор ПКР-2 для контроля РПН трансформаторов согласно ТТ | Прибор ПКР-2 снятие круговых диаграмм РПН реакторного типа снятие круговых диаграмм РПН резисторного типа снятие осциллограммы переключения контактора резисторных устройств РПН построение таблицы количества оборотов вала привода в моменты переключения контактов контактора избирателя и предизбирателя проверка устройств РПН в статическом режиме в замедленном темпе при вращении вала привода рукояткой с одновременным отображением на дисплее моментов замыкания/размыкания контактов в градуса | НД производителя | к-т | 1
Лот 3. Общее название продукции: Поставка электроизмерительных приборов для нужд филиала «Берёзовская ГРЭС» ОАО «Э.ОН Россия». Срок поставки: 01.04.2016 г. – 30.04.2016 г.
№ п/п | Наименование МТР | Полное описание | ГОСТ, ТУ | Ед. изм. | Кол-во, ед.
1 | Комплекс Ретом-30КА согласно ТТ | Комплекс Ретом-30КА обеспечивающий проверку выключателей самого широкого диапазона как отечественных так и зарубежных ток срабатывания прерывателя в зоне токов КЗ время срабатывания прерывателя в зоне токов КЗ время срабатывания прерывателя в селективной зоне токов КЗ время срабатывания прерывателя в зоне токов перегрузки | НД производителя | к-т | 1
Лот 4. Общее название продукции: Поставка электроизмерительных приборов для нужд филиала «Берёзовская ГРЭС» ОАО «Э.ОН Россия». Срок поставки: 01.07.2016 г. - 30.07.2016 г.
№ п/п | Наименование МТР | Полное описание | ГОСТ, ТУ | Ед. изм. | Кол-во, ед.
1 | Индикатор LVD2 Fluke | Индикатор напряжения бесконтактный LVD2 Fluke | НД Производителя | шт | 15
2 | Мегаомметр ЭСО 202/2Г | Мегаомметр ЭСО 202/2Г диапазон измерения 0-10000МОм измерительное напряжение 500-2500В | ТУ 25-7534.014-90 | шт | 1
3 | Мегаомметр 4100/4М ПРОФКИП | Мегаомметр цифровой 4100/4М ПРОФКИП для измерения сопротивления изоляции электрических цепей не находящихся под напряжением | НД Производителя | шт | 4
4 | Мегаомметр М4100/5М ПРОФКИП | Мегаомметр цифровой М4100/5М ПРОФКИП для измерения сопротивления изоляции электрических цепей не находящихся под напряжением | НД Производителя | шт | 4
5 | Клещи Ц4505 | Клещи токоизмерительные для измерения напряжения дo 600B тока до 1000A Ц4505 | НД Производителя | шт | 1
6 | Мультиметр АРРА 107N | Мультиметр цифровой портативный APPA 107N базовая погрешность 0,05% диапазон измерения постоянного напряжения 20мВ-1000В диапазон измерения переменного напряжения 20мВ-750В измерение постоянного/переменного тока 20мА-10А диапазон измерения сопротивления 200Ом-2ГОм диапазон измерения температуры от -200С до +1200С размер 98x197x50мм | НД Производителя | шт | 2
7 | Клещи DT-9702 | Клещи токоизмерительные DT-9702 диапазон измерения постоянного напряжения 400мВ-600В диапазон измерения переменного напряжения 4В-600В измерение постоянного/переменного тока 40А-200А диапазон измерения сопротивления 400Ом-40МОм емкость 4нФ-200мкФ диапазон измерения частот 9,999Гц-9,999МГц размер 210x70x37мм | НД Производителя | шт | 3
8 | Клещи АРРА А12 | Клещи токоизмерительные APPA A12 диапазон измерения постоянного/ переменного напряжения 0,1-600В, измерение постоянного/переменного тока 0,1-600А, диапазон измерения сопротивления 0,1...400Ом, диапазон измерения частоты 1-400Гц, прозвон цепи, источник питания батареии 2х1,5В типа AA, размер 78х235х51мм | НД Производителя | шт | 3
9 | Мультиметр Fluke 175 | Мультиметр цифровой Fluke 175 класс точности 0.15%+2 | НД Производителя | шт | 1
10 | Преобразователь Е859/1 ЭС 5А | Преобразователь активной мощности трехфазного тока Е859/1 ЭС 5А | НД Производителя | шт | 10
11 | Преобразователь Е842 ЭС 5А | Преобразователь измерительный переменного тока Е842 ЭС 5А | НД Производителя | шт | 10
12 | Калибратор Fluke 772 | Калибратор Fluke 772 проведение измерений сигнала 4-20мА без разрыва токовой петли с экономией времени | НД Производителя | шт | 1
Лот 5. Общее название продукции: Поставка электроизмерительных приборов для нужд филиала «Берёзовская ГРЭС» ОАО «Э.ОН Россия». Срок поставки: 15.01.2016 г. - 31.03.2016 г.
№ п/п | Наименование МТР | Полное описание | ГОСТ, ТУ | Ед. изм. | Кол-во, ед.
1 | Преобразователь АЕТ413 | Преобразователь измерительный многофункциональный АЕТ413 для измерения параметров трехпроводных и четырехпроводных электрических сетей трехфазного тока частотой 50Гц входной ток 0-1А номинальное значение междуфазного напряжения 0-100В размеры 120х80х120мм | ТУ 4221-011-49501860-2004 | шт | 2
2 | Преобразователь Е859/1 ЭС 5А | Преобразователь активной мощности трехфазного тока Е859/1 ЭС 5А | НД Производителя | шт | 10
3 | Преобразователь Е842 ЭС 5А | Преобразователь измерительный переменного тока Е842 ЭС 5А | НД Производителя | шт | 10