## техническая часть
Техническая часть к Документации по открытому запросу предложений № 164 от 22.10.2015 г.
Лот 1. Общее название продукции: Поставка грузоподъемных механизмов для нужд филиала «Берёзовская ГРЭС» ОАО «Э.ОН РОССИЯ». Срок поставки: 01.06.2016 г. – 30.07.2016 г.
№ п/п | Наименование МТР | Полное описание | ГОСТ, ТУ | Ед. изм. | Кол-во, ед.
1 | Зажим канатный d=13 | Зажим канатный d=13 | НД Производителя | шт | 60
2 | Зажим ЕКТ ГЗ 741 20 | Зажим канатный ЕКТ ГЗ 741 20 диаметр применяемого троса 20мм диаметр прутка 12мм высота зажима 63мм ширина зажима 50мм | ГОСТ 13186-67;DIN 741 | шт | 70
3 | Лебедка МТТМ-1,6-20 | Механизм тяговый тросовый монтажный МТТМ-1,6-20 наибольшее тяговое усилие 1,6тс длина каната 20м | НД Производителя | шт | 2
4 | Лебедка REMA TIP TOP TU 16 | Лебедка ручная рычажная REMA TIP TOP TU 16 тип 16101 наибольшее тяговое усилие 1,6т длиной троса 20м диаметром 11,5мм с наконечником и ковшом | НД Производителя | шт | 4
5 | Лебедка HLB-150 Euro lift г/п 1,5тн | Лебедка ручная рычажная HLB-150 Euro lift г/п 1,5т высота подъема 12м | НД Производителя | шт | 4
6 | Блок БМ-3,2-01 | Блок монтажный с откидной щекой и крюком БМ-3,2-01 грузоподъемностью 3,2т | ТУ 3178-002-12573741-2002 | шт | 2
7 | Домкрат HVS-20 | Домкрат механический реечный двухпяточный HVS-20 грузоподъемность 20т высота корпуса домкрата 810мм высота подъема 300мм высота лапки в нижней позиции 95мм | НД Производителя | шт | 1
8 | Домкрат ДР-3 | Домкрат ромбический ДР-3 грузоподъемность 3т | НД Производителя | шт | 1
9 | Домкрат Matrix Master г/п 5т | Домкрат гидравлический бутылочный Matrix Master г/п 5т, высота подъема 216-413мм, вес 1кг, объем 0,0039м3, в пластиковом кейсе. | НД Производителя | шт | 4
10 | Домкрат Matrix Master г/п 5т | Домкрат гидравлический бутылочный Matrix Master г/п 5т, высота подъема 216-413мм, вес 1кг, объем 0,0039м3, в пластиковом кейсе. | НД Производителя | шт | 4
11 | Домкрат HVS-30 г/п 3т | Домкрат механический HVS-30 г/п 3т максимальная высота подъема 330мм вес 20кг | DIN 7355 | шт | 2
12 | Блок монтажный с крюком БМ-0,5 | Блок монтажный с крюком БМ-0,5тн | НД Производителя | шт | 2
Лот 2. Общее название продукции: Поставка грузоподъемных механизмов для нужд филиала «Берёзовская ГРЭС» ОАО «Э.ОН РОССИЯ». Срок поставки: 15.01.2016 г. – 15.03.2016 г.
1 | Гидротолкатель электромагнитный ТЭ-50 | Гидротолкатель электромагнитный ТЭ-50 | ТУ 16-530.192-80 | шт | 1
2 | Гидротолкатель ТЭ-200 | Гидротолкатель ТЭ-200 У2 усилие подъема 2000Н ход штока 60-65мм | ТУ 3458-001-82888392-2009 | шт | 4
3 | Гидротолкатель ТЭ-80М | Гидротолкатель ТЭ-80М среднее усилие подъема 800Н ход штока 65/800мм двигатель тип АДГМ номинальная мощность 0,25кВт номинальное напряжение 380В номинальный ток двигателя 0,7А частота тока 50Гц степень защиты толкателя IP54 | ГОСТ 17516-72 | шт | 1
Лот 3. Общее название продукции: Поставка грузоподъемных механизмов для нужд филиала «Берёзовская ГРЭС» ОАО «Э.ОН РОССИЯ». Срок поставки: 01.06.2016 г. – 30.06.2016 г.
1 | Платформа SOLO | Платформа временного доступа SOLO грузоподъемность 120кг высота подъёма любая по запросу скорость подъема 8,5м/мин тип приводной лебедки однофазный 230В или трехфазный 380В приводная лебёдка TIRAK X301P вес платформа в сборе 135кг траверса для подвешивания 35кг оснащена страховочным оборудованием страховочный трос с устройством BLOCSTOP BSO 500 сервисный тормоз встроенный в лебедку TIRAK сенсор перегрузки встроенный в лебедку TIRAK система аварийного спуска при отключении электропитания | НД Производителя | шт | 1