## Лист1
Техническая часть к Документации по открытому запросу предложений №Д0258, Д0437 от 20.10.2015 г.
Лот 1. Общее название продукции: Поставка Листового и сортового металлопроката (нержавеющая сталь) для нужд филиала «Яйвинская ГРЭС» ОАО «Э.ОН РОССИЯ». Срок поставки: Январь 2016 г
№ п/п | Наименование МТР | Марка, типоразмер и т.п. | Полное описание | ГОСТ, ТУ | Ед.изм. | Кол-во, ед.
1 | Круг 60 12Х18Н10Т | 60 12Х18Н10Т | Круг стальной горячекатанный диаметром 60 мм из стали марки 12Х10Н10Т | ГОСТ 2590-88; ГОСТ 5949-75 | т | 0,25
2 | Круг 80 12Х18Н10Т | 80 12Х18Н10Т | Круг стальной горячекатанный диаметром 80 мм из стали марки 12Х10Н10Т | ГОСТ 2590-88; ГОСТ 5949-75 | т | 0,022
3 | Круг 45-В 12Х18Н10Т | 45-В 12Х18Н10Т | Круг стальной горячекатанный диаметром 45 мм из стали марки 12Х10Н10Т обычной точности | ГОСТ 2590-88; ГОСТ 5949-75 | т | 0,007
4 | Лист 10 12Х18Н10Т |  | Лист 10 12Х18Н10Т | ГОСТ 19903-74; ГОСТ 7350-77 | т | 0,82
5 | Лист 12 12Х18Н10Т |  | Лист 12 12Х18Н10Т точность (Б), плоскость (ПН), кромка (О), ГОСТ 19903-74 размеры 12*1500*6000 | ГОСТ 7350-77; ГОСТ 19903-74 | т | 0,395
6 | Лист 4 12Х18Н10Т |  | Лист 4 12Х18Н10Т | ГОСТ 19903-74; ГОСТ 7350-77 | т | 0,05
7 | Лист 40 12Х18Н10Т |  | Лист 40 12Х18Н10Т | ГОСТ 19903-74; ГОСТ 7350-77 | т | 0,05
8 | Лист 6 12Х18Н10Т |  | Лист 6 12Х18Н10Т | ГОСТ 19903-74; ГОСТ 7350-77 | т | 0,01
9 | Лист Б-ПН-НО-10*1500*1500/20Х23Н18-М5г | Б-ПН-НО-10*1500*1500/20Х23Н18-М5г | Лист стальной нормальной точности нормальной плоскостности с необрезной кромкой размером 10*1500*1500 мм из стали марки 20Х23Н18 группы поверхности М5г | ГОСТ 19903-74; ГОСТ 7350-77 | т | 1,35
10 | Круг В1-I-70НД/12Х18Н10Т-б | В1-I-70НД/12Х18Н10Т-б | Круг стальной горячекатанный обычной точности прокатки В1 класса кривизны I диаметром 70 мм немерной длины из стали марки 12Х18Н10Т для холодной механической обработки (подгруппы б) | ГОСТ 2590-2006; ГОСТ 5949-75 | т | 0,031