## техническая часть
Техническая часть к Документации по открытому запросу предложений № 166 от 23.10.2015 г.
Лот 1. Общее название продукции: Поставка металлопроката (цветного) для нужд филиала «Берёзовская ГРЭС» ОАО «Э.ОН РОССИЯ». Срок поставки: 15.01.2016 г. – 28.03.2016 г.
№ п/п | Наименование МТР | Полное описание | ГОСТ, ТУ | Ед. изм. | Кол-во, ед.
1 | Фольга ДПРНМ 0,08х450 АД1 | Фольга холоднодеформированная прямоугольного сечения нормальной точности мягкая толщиной 0,08мм шириной 450мм из алюминия марки АД1 | ГОСТ 25905-83 | м2 | 1591.4
2 | Проволока свинцовая 1 С1 | Проволока свинцовая 1 С1 | НД Производителя | кг | 3
3 | Пруток ПКРПХ 50,0 НД БрАЖМц10-3-1,5 | Пруток прессованный круглого сечения повышенной точности изготовления диаметром 50мм немерной длины из бронзы марки БрАЖМц10-3-1,5 | ГОСТ 1628-78 | кг | 100
4 | Пруток ПКРПХ 110,0 НД БрАЖМц10-3-1,5 | Пруток прессованный круглого сечения повышенной точности изготовления диаметром 110мм немерной длины из бронзы марки БрАЖМц10-3-1,5 | ГОСТ 1628-78 | кг | 70.018
5 | Пруток КР 120,0 БрАЖМц10-3-1,5 | Пруток бронзовый круглого сечения диаметром 120,0мм БрАЖМц10-3-1,5 твердость 136 длина немерная | ГОСТ 1628-78 | кг | 200
6 | Пруток КР 60,0 БрАЖМц10-3-1,5 | Пруток бронзовый круглого сечения диаметром 60,0мм БрАЖМц10-3-1,5 твердость 151 длина немерная | ГОСТ 1628-78 | т | 0.09
7 | Пруток КР 80,0 БрАЖМц10-3-1,5 | Пруток бронзовый круглого сечения диаметром 80,0мм БрАЖМц10-3-1,5 | ГОСТ 1628-78 | т | 0.12
8 | Пруток КР 130 НД БрО10Ф1 | Пруток холоднодеформированный круглого сечения нормальной точности изготовления диаметром 130мм немерной длины из бронзы марки БрО10Ф1 | ГОСТ 613-79 | т | 0.04
9 | Пруток КР 110 НД БрО10Ф1 | Пруток холоднодеформированный круглого сечения нормальной точности изготовления диаметром 110мм немерной длины из бронзы марки БрО10Ф1 | ГОСТ 613-79 | т | 0.076
10 | Пруток КР 120 НД БрО10Ф1 | Пруток холоднодеформированный круглого сечения нормальной точности изготовления диаметром 120мм немерной длины из бронзы марки БрО10Ф1 | ГОСТ 613-79 | т | 0.14