## техническая часть
Техническая часть к Документации по открытому запросу предложений № 148 от 23.10.2015 г.
Лот 1. Общее название продукции: Поставка трубной продукции для нужд филиала «Берёзовская ГРЭС» ОАО «Э.ОН РОССИЯ». Срок поставки: 01.03.2016 г. – 28.03.2016 г.
№ п/п | Наименование МТР | Полное описание | ГОСТ, ТУ | Ед. изм. | Кол-во, ед.
1 | Труба 32х6х46 12Х1МФ | Труба для паровых котлов и трубопроводов со сверхкритическими параметрами параплавниковая наружный диаметр 32мм толщина стенки 6мм размер по плавникам 46мм средняя толщина плавника 6,5мм марка стали 12Х1МФ длина трубы 6-8м | ТУ 14-3-341-75 | т | 1.5
Лот 2. Общее название продукции: Поставка трубной продукции для нужд филиала «Берёзовская ГРЭС» ОАО «Э.ОН РОССИЯ». Срок поставки: 01.03.2016 г. – 28.03.2016 г.
№ п/п | Наименование МТР | Полное описание | ГОСТ, ТУ | Ед. изм. | Кол-во, ед.
1 | Труба 32х6х46 12Х1МФ | Труба для паровых котлов и трубопроводов со сверхкритическими параметрами параплавниковая наружный диаметр 32мм толщина стенки 6мм размер по плавникам 46мм средняя толщина плавника 6,5мм марка стали 12Х1МФ длина трубы 6-8м | ТУ 14-3-341-75 | т | 1