## техническая часть
Техническая часть к Документации по открытому запросу предложений № 171 от 23.10.2015 г.
Лот 1. Общее название продукции: Электроды сварочные для нужд филиала «Берёзовская ГРЭС» ОАО «Э.ОН Россия». Срок поставки: 01.03.2016 г. – 31.03.2016 г.
№ п/п | Наименование МТР | Полное описание | ГОСТ, ТУ | Ед. изм. | Кол-во, ед.
1 | Электрод УОНИ-13/55 4,0 | Электрод металлический для сварки углеродистых и низколегированных конструкционных сталей с основным покрытием Э50А-УОНИ-13/55-4,0-УД/Е 51 3-Б20 | ГОСТ 9466-75; ГОСТ 9467-75; ТУ 1272-015-11142306-97 | кг | 1045
Лот 2. Общее название продукции: Электроды сварочные для нужд филиала «Берёзовская ГРЭС» ОАО «Э.ОН Россия». Срок поставки: 15.01.2016 г. – 28.03.2016 г.
№ п/п | Наименование МТР | Полное описание | ГОСТ, ТУ | Ед. изм. | Кол-во, ед.
1 | Электрод ТМЛ-5 3,0 ЭЛЗ | Электрод металлический для сварки легированных теплоустойчивых сталей с основным покрытием Э-09Х1М-ТМЛ-5-3,0-ТД/Е-15-Б20 | ГОСТ 9466-75; ГОСТ 9467-75; ТУ 1272-062-27286438-2002 | т | 0.005
2 | Электрод УОНИ-13/45 4,0 | Электрод металлический для сварки углеродистых и низколегированных конструкционных сталей с основным покрытием Э42А-УОНИ-13/45-4,0-УД/Е 41 2(4)-Б20 | ГОСТ 9466-75; ГОСТ 9467-75; ОСТ 5.9224-75 | кг | 10
3 | Электрод ЦТ-28 4,0 | Электрод металлический для сварки высоколегированных сталей с основным покрытием Э-08Х14Н65М15В4Г2-ЦТ-28-4,0-ВД/Е-000-Б20 | ГОСТ 9466-75; ГОСТ 10052-75; ТУ 1272-011-11142306-97 | т | 0.01
4 | Электрод УОНИ-13/55 5,0 | Электрод металлический для сварки углеродистых и низколегированных конструкционных сталей с основным покрытием Э50А-УОНИ-13/55-5,0-УД/Е 51 3-Б20 | ГОСТ 9466-75; ГОСТ 9467-75; ТУ 1272-015-11142306-97 | т | 5.58
5 | Электрод ТМЛ-5 4,0 | Электрод металлический для сварки легированных теплоустойчивых сталей с основным покрытием Э-09Х1М-ТМЛ-5-4,0-ТД/Е-15-Б20 | ГОСТ 9466-75; ГОСТ 9467-75; ТУ 1272-062-27286438-2002 | т | 0.015
6 | Стилит ПР-ВЗК 500х3 | Пруток для наплавки(стилит) марки ПР-ВЗК длина 500мм диаметр 3мм для электроискрового легирования | ГОСТ 21449-75 | кг | 3
7 | Электрод ТМЛ-1У 3,0 | Электрод металлический для сварки легированных теплоустойчивых сталей с основным покрытием Э-09Х1М-ТМЛ-1У-3,0-ТД/E-15-Б20 | ГОСТ 9466-75; ГОСТ 9467-75; ТУ 1272-001-50133500-2003 | т | 0.1
8 | Электрод ЦЛ-39 2,5 СЗСМ | Электрод металлический для сварки легированных теплоустойчивых сталей с основным покрытием Э-09Х1МФ-ЦЛ-39-2,5 СЗСМ | ГОСТ 9466-75; ГОСТ 9467-75; ТУ 1272-001-50133500-2009 | кг | 150
9 | Электрод УОНИ-13/55 4,0 ЭЛЗ | Электрод металлический для сварки углеродистых и низколегированных конструкционных сталей с основным покрытием Э50А-УОНИ-13/55-4,0-УД/Е 51 3-Б20 ЭЛЗ | ГОСТ 9466-75; ГОСТ 9467-75; ТУ 1272-015-11142306-97 | т | 2
10 | Электрод УОНИ-13/55 3,0 ЭЛЗ | Электрод металлический для сварки углеродистых и низколегированных конструкционных сталей с основным покрытием Э50А-УОНИ-13/55-3,0-УД/Е 51 3-Б20 ЭЛЗ | ГОСТ 9466-75; ГОСТ 9467-75; ТУ 1272-015-11142306-97 | т | 0.5
11 | Электрод ЦТ-15 3,0 ЭЛЗ | Электрод металлический для сварки высоколегированных сталей с основным покрытием Э-08Х19Н10Г2Б-ЦТ-15-3,0-ВД/Е-2453-Б20 ЭЛЗ | ГОСТ 9466-75; ГОСТ 10052-75; ТУ 1272-009-11142306-96 | т | 0.1
12 | Электрод ЦТ-15 4,0 ЭЛЗ | Электрод металлический для сварки высоколегированных сталей с основным покрытием Э-08Х19Н10Г2Б-ЦТ-15-4,0-ВД/Е-2453-Б20 ЭЛЗ | ГОСТ 9466-75; ГОСТ 10052-75; ТУ 1272-009-11142306-96 | т | 0.1
13 | Электрод ЦЛ-39 2,5 ЭЛЗ | Электрод металлический для сварки легированных теплоустойчивых сталей с основным покрытием Э-09Х1МФ-ЦЛ-39-2,5-ТД Е-17-Б20 ЭЛЗ | ГОСТ 9466-75; ГОСТ 9467-75; ОСТ 24.948.01-90 | т | 0.15
14 | Электрод ЦУ-5 2,5 ЭЛЗ | Электрод металлический для сварки углеродистых и низколегированных конструкционных сталей с основным покрытием Э50А-ЦУ-5-2,5-УД Е 51 3-Б20 ЭЛЗ | ГОСТ 9466-75; ГОСТ 9467-75; ОСТ 24.948.01-90 | т | 0.1
15 | Электрод ЭА-395/9 3,0 ЭЛЗ | Электрод металлический для сварки легированных конструкционных сталей с основным покрытием Э-11Х15Н25М6АГ2-ЭА-395/9-3,0-ЛД Е-001-Б20 ЭЛЗ | ГОСТ 9466-75; ГОСТ 10052-75; ОСТ В5Р.9374-81 | т | 0.1
16 | Электрод ЭА-395/9 4,0 ЭЛЗ | Электрод металлический для сварки легированных конструкционных сталей с основным покрытием Э-11Х15Н25М6АГ2-ЭА-395/9-4,0-ЛД Е-001-Б20 ЭЛЗ | ГОСТ 9466-75; ГОСТ 10052-75; ОСТ В5Р.9374-81 | т | 0.1
Лот 3. Общее название продукции: Электроды сварочные для нужд филиала «Берёзовская ГРЭС» ОАО «Э.ОН Россия». Срок поставки: 15.01.2016 г. – 28.07.2016 г.
№ п/п | Наименование МТР | Полное описание | ГОСТ, ТУ | Ед. изм. | Кол-во, ед.
1 | Электрод УОНИ-13/55 4,0 | Электрод металлический для сварки углеродистых и низколегированных конструкционных сталей с основным покрытием Э50А-УОНИ-13/55-4,0-УД/Е 51 3-Б20 | ГОСТ 9466-75; ГОСТ 9467-75; ТУ 1272-015-11142306-97 | кг | 1568
2 | Электрод ЛЭЗУОНИ-13/55 5,0 | Электрод металлический для сварки углеродистых и низколегированных конструкционных сталей с основным покрытием Э50А-ЛЭЗУОНИ-13/55-5,0 | ГОСТ 9466-75; ГОСТ 9467-75; ТУ 1272-003-01055859-2003 | кг | 2310
3 | Электрод ЭЛЗ-Н2 4,0 | Электрод металлический для наплавки низкоуглеродистых,углеродистых и высокомарганцовистых сталей с основным покрытием ЭЛЗ-Н2-4,0 | ГОСТ 9466-75; ТУ 1272-031-11142306-2003 | т | 0.63
4 | Стилит ПР-ВЗК 500х3 | Пруток для наплавки(стилит) марки ПР-ВЗК длина 500мм диаметр 3мм для электроискрового легирования | ГОСТ 21449-75 | кг | 3
Продукция должна поставляться на паллетах, упаковка ТМЦ должна быть прикреплена к паллете пластиковой или металлической упаковочной лентой и при необходимости обмотана стрейч-пленкой.