## Лот №1
Детальная спецификация по Лоту №1
№ п/п | Наименование НЕ | Полное описание | Марка, типоразмер и т.п. | Гост, ТУ | Кол-во
1 | 3 | 4 | 5 | 6 | 10
1 | Сегмент ПВП-280 108х150 | Сегмент перлито-волокнистый ПВП-280 с температурой применения до +900град. кажущейся плотностью 280кг/м3 наружный диаметр трубы 108мм толщина 150мм | ПВП-280 108х150 | ТУ 5767-001-19756456-03 | 0.620 м3
2 | Сегмент ПВП-280 108х150(повт. исп.) | Сегмент перлито-волокнистый ПВП-280 с температурой применения до +900град. кажущейся плотностью 280кг/м3 наружный диаметр трубы 108мм толщина 150мм(повторное использование) | ПВП-280 108х150 | ТУ 5767-001-19756456-03 | 1.150 м3
3 | Сегмент ПВП-280 | Сегмент перлито-волокнистый ПВП-280 с температурой применения до +900С кажущейся плотностью 280кг/м3 наружный диаметр трубы 270мм толщина 150мм | ПВП-280 | ТУ 5767-001-19756456-03 | 26.320 м3
4 | Сегмент ПВП-280 | Сегмент перлито-волокнистый ПВП-280 с температурой применения до +900С кажущейся плотностью 280кг/м3 наружный диаметр трубы 219 мм толщина 150мм | ПВП-280 | ТУ 5767-001-19756456-03 | 9.125 м3
5 | Сегмент ПВП-280 | Сегмент перлито-волокнистый ПВП-280 с температурой применения до +900С кажущейся плотностью 280кг/м3 наружный диаметр трубы 325 мм толщина 150мм | ПВП-280 | ТУ 5767-001-19756456-03 | 22.410 м3
6 | Сегмент ПВП-280 270х150 | Сегмент перлито-волокнистый ПВП-280 с температурой применения до +900град. кажущейся плотностью 280кг/м3 наружный диаметр трубы 270мм толщина 150мм | ПВП-280 | ТУ 5767-001-19756456-03 | 26.320 м3
7 | Сегмент ПВП-280 325х150(повт. исп.) | Сегмент перлито-волокнистый ПВП-280 с температурой применения до +900град. кажущейся плотностью 280кг/м3 наружный диаметр трубы 325мм толщина 150мм(повторное использование) | ПВП-280 325х150 | ТУ 5767-001-19756456-03 | 22.410 м3
8 | Сегмент ПВП-280 219х150(повт. исп.) | Сегмент перлито-волокнистый ПВП-280 с температурой применения до +900град. кажущейся плотностью 280кг/м3 наружный диаметр трубы 219мм толщина 150мм(повторное использование) | ПВП-280 219х150 | ТУ 5767-001-19756456-03 | 9.125 м3
9 | Сегмент ПВП-280 159х150 | Сегмент перлито-волокнистый ПВП-280 с температурой применения до +900град. кажущейся плотностью 280кг/м3 наружный диаметр трубы 159мм толщина 150мм | ПВП-280 159х150 | ТУ 5767-001-19756456-03 | 1.600 м3
10 | Сегмент ПВП-280 377х150 | Сегмент перлито-волокнистый ПВП-280 с температурой применения до +900град. кажущейся плотностью 280кг/м3 наружный диаметр трубы 377мм толщина 150мм | ПВП-280 377х150 | ТУ 5767-001-19756456-03 | 7.675 м3
11 | Сегмент ПВП-280 108х150 | Сегмент перлито-волокнистый ПВП-280 с температурой применения до +900град. кажущейся плотностью 280кг/м3 наружный диаметр трубы 108мм толщина 150мм | ПВП-280 108х150 | ТУ 5767-001-19756456-03 | 1.150 м3
12 | Сегмент ПВП-280 377х150(повт. исп.) | Сегмент перлито-волокнистый ПВП-280 с температурой применения до +900град. кажущейся плотностью 280кг/м3 наружный диаметр трубы 377мм толщина 150мм(повторное использование) | ПВП-280 377х150 | ТУ 5767-001-19756456-03 | 7.675 м3
13 | Сегмент ПВП-280 ф133х150мм | Сегмент перлито-волокнистый ПВП-280 с температурой применения до +900град. кажущейся плотностью 280кг/м3 внутренний диаметр 133мм толщина 150мм | ПВП-280 | ТУ 5767-002-19756456-03 | 1.000 м3
14 | Сегмент ПВП-280 ф133х150мм | Сегмент перлито-волокнистый ПВП-280 с температурой применения до +900град. кажущейся плотностью 280кг/м3 внутренний диаметр 133мм толщина 150мм | ПВП-280 ф133х150мм | ТУ 5767-002-19756456-03 | 7.970 м3
15 | Сегмент ПВП-280 ф133х150мм(повт. исп.) | Сегмент перлито-волокнистый ПВП-280 с температурой применения до +900град. кажущейся плотностью 280кг/м3 внутренний диаметр 133мм толщина 150мм(повторное использование) | ПВП-280 ф133х150мм | ТУ 5767-002-19756456-03 | 7.970 м3
Срок поставки: |  | 01.11.2015-31.05.2016
Адрес поставки: |  | Филиал «Шатурская ГРЭС» ОАО «Э.ОН Россия» 140700 г. Шатура, Московская область, Черноозерский проезд, д.5

## Лот №2
Детальная спецификация по Лоту №2
№ п/п | Наименование НЕ | Полное описание | Марка, типоразмер и т.п. | Гост, ТУ | Кол-во
1 | 3 | 4 | 5 | 6 | 10
1 | Плита ПВП-280 | Плита перлито-волокнистая ПВП-280 температурой применения до +900С кажущейся плотностью 280кг/м3 | ПВП-280 | ТУ 5767-001-19756456-03 | 34.590000 м3
2 | Плита ПВВП-500 500х500х100 | Плита вермикулито-волокнистая плотная ПВВП-500 500х500х100мм температурой присменения до +1200С кажущейся плотностью 500кг/м3 | ПВВП-500 500х500х100 | ТУ 5767-002-19756456-03 | 1.957000 м3
3 | Плита ПВВП-500 500х500х120 | Плита теплоизоляционная ПВВП-500 500х500х120 |  | ТУ 5767-007-1975645-06 | 11.144000 м3
4 | Сегмент ПВП-280 | Сегмент перлито-волокнистый ПВП-280 с температурой применения до +900С кажущейся плотностью 280кг/м3 наружный диаметр трубы 426 мм толщина 150мм | ПВП-280 | ТУ 5767-001-19756456-03 | 1.240000 м3
5 | Сегмент ПВП-280 | Сегмент перлито-волокнистый ПВП-280 с температурой применения до +900С кажущейся плотностью 280кг/м3 наружный диаметр трубы 325 мм толщина 150мм | ПВП-280 | ТУ 5767-001-19756456-03 | 1.820000 м3
6 | Плита ШВП-350 480х480х160 | Плита шамотно-волокнистая предельная температура применения до +1200град, средняя плотность 350кг/м3 коэффициент теплопроводности 0,122ккал/мС | ШВП-350 480х480х160 | ТУ 36.16.22-66-93 | 84.360000 м3
7 | Плита ШВП-350 480х100х160 | Плита шамотно-волокнистая предельная температура применения до +1200град. средняя плотность 350кг/м3 коэффициент теплопроводности 0,122 ккал/мС | ШВП-350 480х100х160 | ТУ 36.16.22-66-93 | 34.590000 м3
8 | Сегмент ПВП-280 270х150 | Сегмент перлито-волокнистый ПВП-280 с температурой применения до +900град. кажущейся плотностью 280кг/м3 наружный диаметр трубы 270мм толщина 150мм | ПВП-280 | ТУ 5767-001-19756456-03 | 0.515000 м3
Срок поставки: |  | 01.11.2015-01.01.2016
Адрес поставки: |  | Филиал «Шатурская ГРЭС» ОАО «Э.ОН Россия» 140700 г. Шатура, Московская область, Черноозерский проезд, д.5

## Лот № 3
Детальная спецификация по заявке Лоту №3
№ п/п | Наименование НЕ | Полное описание | Марка, типоразмер и т.п. | Гост, ТУ | Кол-во
1 | 3 | 4 | 5 | 6 | 10
1 | Мат МП-100-2000х1000х60 | Мат негорючий прошивной минераловатный без обкладки марки 100 длина 2000мм ширина 1000мм толщина 60мм | МП-100-2000х1000х60 | ГОСТ 21880-2011 | 132.150000 м3
2 | Маты МП(СТ)-100-2000х1000х60 | Мат негорючий прошивной минераловатный с обкладкой из стеклоткани марки 100 длина 2000мм ширина 1000мм толщина 60мм | МП(СТ)-100-2000х1000х60 | ГОСТ 21880-2011 | 18.600000 м3
Срок поставки: |  | 01.11.2015-01.05.2016
Адрес поставки: |  | Филиал «Шатурская ГРЭС» ОАО «Э.ОН Россия» 140700 г. Шатура, Московская область, Черноозерский проезд, д.5

## Лот № 4
Детальная спецификация по Лоту №4
№ п/п | Наименование НЕ | Полное описание | Марка, типоразмер и т.п. | Гост, ТУ | Кол-во
1 | 3 | 4 | 5 | 6 | 10
1 | Мат ТИБ-6Б ТБК-100 2500х500х70 | Мат прошивной из штапельного базальтового супертонкого волокна с покрывным материалом из базальтовой ткани ТБК-100 со всех сторон марки ТИБ-6Б длиной 2500мм шириной 500мм толщиной 70мм для рабочей температуры -260+600С | ТИБ-6Б, Поставка материала с 01.01. по 10.02.2016г | ТУ 21-23-299-2006 | 9.800000 м3
2 | Мат ТИБ-6Б ТБК-100 2000х1000х80 | Мат прошивной из штапельного базальтового супертонкого волокна с покрывным материалом из базальтовой ткани ТБК-100 со всех сторон марки ТИБ-6Б длиной 2000мм шириной 1000мм толщиной 80мм для рабочей температуры -260+600С | ТИБ-6Б ТБК-100 2000х1000х80, Поставка материала 82м3 с 01.01. по 10.02.2016г,остальной объем с 01.07. по 31.07.2016 | ТУ 21-23-299-2006 | 123.040000 м3
3 | Мат ТИБ-6К КТ-11 1000х1000х60 | Мат прошивной из штапельного базальтового супертонкого волокна с покрывным материалом из кремнеземной ткани марки КТ-11 со всех сторон марки ТИБ-6К длиной 1000мм шириной 1000мм толщиной 60мм для рабочей температуры -260+700С | Поставка материала с 01.01. по 10.02.2016г | НД Производителя | 38.000000 м3
4 | Мат ТИБ-6С Т-23 1000х500х60 | Мат прошивной из штапельного базальтового супертонкого волокна с покрывным материалом из стеклоткани марки Т-23 со всех сторон марки ТИБ-6С длиной 1000мм шириной 500мм толщиной 60мм для рабочей температуры -260+400С | Поставка материала с 01.01. по 10.02.2016г | НД Производителя | 127.204000 м3
5 | Мат ТИБ 43кг/м3 1000х1000х60 | Маты ТИБ 43кг/м3 1000х1000х60 | Поставка материала 182м3 с 01.01. по 10.02.2016г,остальной объем с 01.07. по 31.07.2016 | НД Производителя | 232.660000 м3
6 | Мат ТИБ-6С Т-23 6000х500х60 | Мат прошивной из штапельного базальтового супертонкого волокна с покрывным материалом из стеклоткани марки Т-23 со всех сторон марки ТИБ-6С длиной 6000мм шириной 500мм толщиной 60мм для рабочей температуры -260+400С | ТИБ-6С Т-23, Поставка материала с 01.01. по 10.02.2016г | НД Производителя | 60.700000 м3
Срок поставки: |  | 01.01.2016-31.07.2016
Адрес поставки: |  | Филиал «Смоленская ГРЭС» ОАО «Э.ОН Россия» РФ, 216239, Смоленская область, Духовщинский район, п. Озерный

## Лот № 5
Детальная спецификация по Лоту №5
№ п/п | Наименование НЕ | Полное описание | Марка, типоразмер и т.п. | Гост, ТУ | Кол-во
1 | 3 | 4 | 5 | 6 | 10
1 | Плита П 125-1000.500.60 | Плита из минеральной ваты на синтетическом связующем теплоизоляционная марки 125 размеры 1000х500х60мм | П 125-1000.500.60 | ГОСТ 9573-96 | 3.460000 м3
2 | Плита П 125-1000.500.50 | Плита из минеральной ваты на синтетическом связующем теплоизоляционная марки 125 размеры 1000х500х50мм | П 125-1000.500.50 | ГОСТ 9573-96 | 31.730000 м3
Срок поставки: |  | 01.11.2015-31.03.2016
Адрес поставки: |  | Филиал «Шатурская ГРЭС» ОАО «Э.ОН Россия» 140700 г. Шатура, Московская область, Черноозерский проезд, д.5

## Лот № 6
Детальная спецификация по Лоту №6
№ п/п | Наименование НЕ | Полное описание | Марка, типоразмер и т.п. | Гост, ТУ | Кол-во
1 | 3 | 4 | 5 | 6 | 10
1 | Теплоизоляция ROCKWOOL ВАЙРЕД МАТ 105 2000x1000x80мм | Теплоизоляция паропроводов ROCKWOOL ВАЙРЕД МАТ 105 размеры 2000x1000x80мм | ROCKWOOL ВАЙРЕД МАТ 105 | НД Производителя | 209.44м3
2 | Смесь СОВТ-600 | Смесь обмазочная волокнистая теплоизоляционная марки СОВТ-600 | СОВТ-600 | ТУ1593-010-13706960 | 11.497500 т
Срок поставки: |  | 01.01.2016-01.02.2016
Адрес поставки: |  | Филиал «Смоленская ГРЭС» ОАО «Э.ОН Россия» РФ, 216239, Смоленская область, Духовщинский район, п. Озерный

## Лот № 7
Детальная спецификация по Лоту №7
№ п/п | Наименование НЕ | Полное описание | Марка, типоразмер и т.п. | Гост, ТУ | Кол-во
1 | 3 | 4 | 5 | 6 | 10
1 | Маты МТБ 2000х1000х80 | Маты базальтовые теплоизоляционные МТБ 2000х1000х80мм |  | ТУ 57-69-002-0862135-98 | 112.00м3
2 | Мат МТПЭ-1-75 2000х1000х100 | Мат теплоизоляционный прошивной энергетический без обкладки марки МТПЭ-1-75 длиной 2000мм шириной 1000м толщиной 100мм | МТПЭ-1-75 | ТУ 5761-001-00126238-00 | 170.26 м3
3 | Мат МТПЭ-1-75 2000х1000х80 | Мат теплоизоляционный прошивной энергетический без обкладки марки МТПЭ-1-75 длиной 2000мм шириной 1000м толщиной 80мм | МТПЭ-1-75 | ТУ 5761-001-00126238-00 | 8.00 м3
4 | Мат прошивной МП-30-1-БСТВ-ст-80 марки БАТИЗ НОРМА 2000х1000х80 | Мат прошивной МП-30-1-БСТВ-ст-80 марки БАТИЗ НОРМА 2000х1000х80 |  | ТУ 5769-002-13949929-2005 | 1017.40 м3
Срок поставки: |  | 15.01.2016-26.02.2016
Адрес поставки: |  | Филиал «Березовская ГРЭС» ОАО «Э.ОН Россия» 662328, Красноярский край, Шарыповский район, с. Холмогорское, промбаза « Энергетиков», строение 1/15

## Лот № 8
Детальная спецификация по Лоту №8
№ п/п | Наименование НЕ | Полное описание | Марка, типоразмер и т.п. | Гост, ТУ | Кол-во
1 | 3 | 4 | 5 | 6 | 10
1 | Мат М1-100-2000.1000.60 | Мат прошивной из минеральной ваты теплоизоляционный типа М1 без обкладочного материала марки 100 длиной 2000мм шириной 1000мм толщиной 60мм | М1-100-2000.1000.60 | ГОСТ 21880-94 | 45.070000 м3
2 | Мат МП-100-2000х1000х60 | Мат негорючий прошивной минераловатный без обкладки марки 100 длина 2000мм ширина 1000мм толщина 60мм | МП-100-2000х1000х60 | ГОСТ 21880-2011 | 95.950000 м3
3 | Маты МП(СТ)-100-2000х1000х60 | Мат негорючий прошивной минераловатный с обкладкой из стеклоткани марки 100 длина 2000мм ширина 1000мм толщина 60мм | МП(СТ)-100-2000х1000х60 | ГОСТ 21880-2011 | 3.720000 м3
Срок поставки: |  | 1.01.2016-30.09.2016
Адрес поставки: |  | Филиал «Шатурская ГРЭС» ОАО «Э.ОН Россия» 140700 г. Шатура, Московская область, Черноозерский проезд, д.5

## Лот № 9
Детальная спецификация по Лоту №9
№ п/п | Наименование НЕ | Полное описание | Марка, типоразмер и т.п. | Гост, ТУ | Кол-во
1 | 3 | 4 | 5 | 6 | 10
1 | Мат МТПЭ-1-75 2000х1000х80 | Мат теплоизоляционный прошивной энергетический без обкладки марки МТПЭ-1-75 длиной 2000мм шириной 1000м толщиной 80мм | МТПЭ-1-75 | ТУ 5761-001-00126238-00 | 78.000м3
Срок поставки: |  | 01.03.2016-31.03.2016
Адрес поставки: |  | Филиал «Березовская ГРЭС» ОАО «Э.ОН Россия» 662328, Красноярский край, Шарыповский район, с. Холмогорское, промбаза « Энергетиков», строение 1/15

## Лот № 10
Детальная спецификация по Лоту №
№ п/п | Наименование НЕ | Полное описание | Марка, типоразмер и т.п. | Гост, ТУ | Кол-во
1 | 3 | 4 | 5 | 6 | 10
1 | Мат МТПЭ-1 (К)-100 2000х1000х100мм | Мат теплоизоляционный прошивной МТПЭ-1 (К)-100 2000х1000х100мм в обкладке из алюминевой фольги с одной стороны | МТПЭ-1 (К)-100 | ТУ 5761-001-0012638-00 | 89.10 м3
Срок поставки: |  | 01.02.2016-29.02.2016
Адрес поставки: |  | Филиал «Березовская ГРЭС» ОАО «Э.ОН Россия» 662328, Красноярский край, Шарыповский район, с. Холмогорское, промбаза « Энергетиков», строение 1/15

## Лот № 11
Детальная спецификация по Лоту №11
№ п/п | Наименование НЕ | Полное описание | Марка, типоразмер и т.п. | Гост, ТУ | Кол-во
1 | 3 | 4 | 5 | 6 | 10
1 | Мат МТПЭ-1-75 2000х1000х80 | Мат теплоизоляционный прошивной энергетический без обкладки марки МТПЭ-1-75 длиной 2000мм шириной 1000м толщиной 80мм | МТПЭ-1-75 | ТУ 5761-001-00126238-00 | 20.420 м3
Срок поставки: |  | 01.04.2016-30.04.2016
Адрес поставки: |  | Филиал «Березовская ГРЭС» ОАО «Э.ОН Россия» 662328, Красноярский край, Шарыповский район, с. Холмогорское, промбаза « Энергетиков», строение 1/15

## Лот № 12
Детальная спецификация по Лоту №12
№ п/п | Наименование НЕ | Полное описание | Марка, типоразмер и т.п. | Гост, ТУ | Кол-во
1 | 3 | 4 | 5 | 6 | 10
1 | Мат МП-30-1-БСТВ-ВТ2-80 Батиз Энерго +1000 2000х1000 | Мат прошивной базальовый МП-30-1-БСТВ-ВТ2-80 Батиз Энерго +1000 2000х1000 | МП-30-1-БСТВ-ВТ2-80 | ТУ 5769-002-13949929-2005 | 1572.58 м3
2 | Мат МП-30-1-БСТВ-ВТ2-80 Батиз Энерго +1000 2000х1000 | Мат прошивной базальовый МП-30-1-БСТВ-ВТ2-80 Батиз Энерго +1000 2000х1000 | МП-30-1-БСТВ-ВТ2-80 | ТУ 5769-002-13949929-2005 | 649.28 м3
3 | Мат МП-30-1-БСТВ-ВТ2-80 Батиз Энерго +1000 2000х1000 | Мат прошивной базальовый МП-30-1-БСТВ-ВТ2-80 Батиз Энерго +1000 2000х1000 | МП-30-1-БСТВ-ВТ2-80 | ТУ 5769-002-13949929-2005 | 959.13 м3
4 | Мат МП-30-2-БСТВ-ВТ2-80-2 Батиз Энерго +1000 2000х1000 | Мат МП-30-2-БСТВ-ВТ2-80-2 марки Батиз Энерго +1000 2000х1000 в обкладке со стеклотканью | МП-30-2-БСТВ-ВТ2-80-2 Батиз Энерго +1000 2000х1000 | ТУ 5769-002-13949929-2005 | 164.44 м3
5 | Мат МП-30-2-БСТВ-ВТ2-80-2 Батиз Энерго +1000 2000х1000 | Мат МП-30-2-БСТВ-ВТ2-80-2 марки Батиз Энерго +1000 2000х1000 в обкладке со стеклотканью | МП-30-2-БСТВ-ВТ2-80-2 Батиз Энерго +1000 2000х1000 | ТУ 5769-002-13949929-2005 | 60.00 м3
6 | Мат МП-30-2-БСТВ-ВТ2-80-2 Батиз Энерго +1000 2000х1000 | Мат МП-30-2-БСТВ-ВТ2-80-2 марки Батиз Энерго +1000 2000х1000 в обкладке со стеклотканью | МП-30-2-БСТВ-ВТ2-80-2 Батиз Энерго +1000 2000х1000 | ТУ 5769-002-13949929-2005 | 224.00 м3
Срок поставки: |  | 11.01.2016-31.03.2016
Адрес поставки: |  | Филиал «Сургутская ГРЭС-2» ОАО «Э.ОН Россия» 628406, Россия, Тюменская обл., Ханты-Мансийский автономный округ-Югра, г. Сургут ул. Энергостроителей, д.23, сооружение 34

## Лот № 13
Детальная спецификация по Лоту №13
№ п/п | Наименование НЕ | Полное описание | Марка, типоразмер и т.п. | Гост, ТУ | Кол-во
1 | 3 | 4 | 5 | 6 | 10
1 | Мат М1-100-2000.1000.60 | Мат прошивной из минеральной ваты теплоизоляционный типа М1 без обкладочного материала марки 100 длиной 2000мм шириной 1000мм толщиной 60мм | М1-100-2000.1000.60 | ГОСТ 21880-94 | 7.190 м3
Срок поставки: |  | 01.01.2016-01.06.2016
Адрес поставки: |  | Филиал «Шатурская ГРЭС» ОАО «Э.ОН Россия» 140700 г. Шатура, Московская область, Черноозерский проезд, д.5

## Лот № 14
Детальная спецификация по Лоту №14
№ п/п | Наименование НЕ | Полное описание | Марка, типоразмер и т.п. | Гост, ТУ | Кол-во
1 | 3 | 4 | 5 | 6 | 10
1 | Мат М1-100-2000.1000.60 | Мат прошивной из минеральной ваты теплоизоляционный типа М1 без обкладочного материала марки 100 длиной 2000мм шириной 1000мм толщиной 60мм | М1-100-2000.1000.60 | ГОСТ 21880-94 | 3.720000 м3
2 | Мат МП-100-2000х1000х60 | Мат негорючий прошивной минераловатный без обкладки марки 100 длина 2000мм ширина 1000мм толщина 60мм | МП-100-2000х1000х60 | ГОСТ 21880-2011 | 310.160000 м3
3 | Мат ТИБ-2С Т-23 2000х1000х80 | Мат прошивной из штапельного базальтового супертонкого волокна с покрывным материалом из стеклоткани марки Т-23 с двух сторон марки ТИБ-2С длиной 2000 | ТИБ-2С Т-23 2000х1000х80 | ТУ 21-23-299-2006 | 42.980000 м3
4 | Мат ТИБ-2Б ТБК-100 2000х1000х80 | Мат прошивной из штапельного базальтового супертонкого волокна с покрывным материалом из базальтовой ткани ТБК-100 с двух сторон марки ТИБ-2Б длиной | ТИБ-2Б ТБК-100 2000х1000х80 | ТУ 21-23-299-2006 | 53.640000 м3
5 | Мат ТИБ-6Б ТБК-100 2000х1000х80 | Мат прошивной из штапельного базальтового супертонкого волокна с покрывным материалом из базальтовой ткани ТБК-100 со всех сторон марки ТИБ-6Б длиной 2000мм шириной 1000мм толщиной 80мм для рабочей температуры -260+600С | ТИБ-6Б ТБК-100 2000х1000х80 | ТУ 21-23-299-2006 | 19.200000 м3
6 | Мат ТИБ-6С Т-23 2000х1000х80 | Мат прошивной из штапельного базальтового супертонкого волокна с покрывным материалом из стеклоткани марки Т-23 со всех сторон марки ТИБ-6С длиной 2000мм шириной 1000мм толщиной 80мм для рабочей температуры -260+400С | ТИБ-6С Т-23 2000х1000х80 | ТУ 21-23-299-2006 | 21.680000 м3
7 | Маты МП(СТ)-100-2000х1000х60 | Мат негорючий прошивной минераловатный с обкладкой из стеклоткани марки 100 длина 2000мм ширина 1000мм толщина 60мм | МП(СТ)-100-2000х1000х60 | ГОСТ 21880-2011 | 11.060000 м3
Срок поставки: |  | 01.12.2015-01.01.2016
Адрес поставки: |  | Филиал «Шатурская ГРЭС» ОАО «Э.ОН Россия» 140700 г. Шатура, Московская область, Черноозерский проезд, д.5

## Лот № 15
Детальная спецификация по Лоту №15
№ п/п | Наименование НЕ | Полное описание | Марка, типоразмер и т.п. | Гост, ТУ | Кол-во
1 | 3 | 4 | 5 | 6 | 10
1 | Мат прошивной МП-30-1-БСТВ-ст-80 марки БАТИЗ НОРМА 2000х1000х80 | Мат прошивной МП-30-1-БСТВ-ст-80 марки БАТИЗ НОРМА 2000х1000х80 |  | ТУ 5769-002-13949929-2005 | 18.520000 м3
2 | Мат МПБ-25 50мм | Мат прошивной из базальтового волокна МПБ-25 толщиной 50мм | МПБ-25 | НД Производителя | 14.500000 м3
3 | Мат прошивной из минеральной ваты теплоизоляционный типа М1 без обкладочного материала марки 100 толщиной 50мм | Мат прошивной из минеральной ваты теплоизоляционный типа М1 без обкладочного материала марки 100 толщиной 50мм |  | ГОСТ 21880-94 | 23.000000 м3
Срок поставки: |  | 15.01.2016-01.04.2016
Адрес поставки: |  | Филиал «Яйвинская ГРЭС» ОАО «Э.ОН Россия» 618340, Пермский край, г. Александровск, п. Яйва, ул. Тимирязева, д.5

## Лот № 16
Детальная спецификация по Лоту №16
№ п/п | Наименование НЕ | Полное описание | Марка, типоразмер и т.п. | Гост, ТУ | Кол-во
1 | 3 | 4 | 5 | 6 | 10
1 | Мат ТИБ-6К КТ-11 1500х1000х70 | Мат прошивной из штапельного базальтового супертонкого волокна с покрывным материалом из кремнеземной ткани марки КТ-11 со всех сторон марки ТИБ-6К длиной 1500мм шириной 1000мм толщиной 70мм для рабочей температуры -260+700С | ТИБ-6К | ТУ 21-23-299-2006 | 45.76 м3
2 | Мат МП-100-2000х1000х60 | Мат негорючий прошивной минераловатный без обкладки марки 100 длина 2000мм ширина 1000мм толщина 60мм | МП-100-2000х1000х60 | ГОСТ 21880-2011 | 61.05 м3
Срок поставки: |  | 15.01.2016-01.03.2016
Адрес поставки: |  | Филиал «Шатурская ГРЭС» ОАО «Э.ОН Россия» 140700 г. Шатура, Московская область, Черноозерский проезд, д.5