## техническая часть
Техническая часть к Документации по открытому запросу предложений № 175 от 28.10.2015 г.
Лот 1. Общее название продукции: Поставка Инструмента Gedore или аналоги для нужд филиала «Берёзовская ГРЭС» ОАО «Э.ОН РОССИЯ». Срок поставки: 15.01.2016 г. – 28.03.2016 г.
№ п/п | Наименование МТР | Полное описание | ГОСТ, ТУ | Ед. изм. | Кол-во, ед.
1 | Круг арт.206266 Gedore | Круг отрезной артикул 206266 Gedore 230х1,9х22 по стали XT 20 | НД Производителя | шт | 200
Лот 2. Общее название продукции: Поставка Инструмента Gedore или аналоги для нужд филиала «Берёзовская ГРЭС» ОАО «Э.ОН РОССИЯ». Срок поставки: 01.04.2015 г. – 31.05.2016 г.
1 | Кернер 8721210 Gedore | Кернер тип 100 диаметром наконечника 5мм рукоятки 12мм длиной 150мм из хромомолибденованадиевой закаленной стали 8721210 Gedore | НД Производителя | шт | 16
2 | Плоскогубцы 1550950 Gedore | Плоскогубцы комбинированные силовые изолированные 1550950 VDE 8250-180 H Gedore с удлиненными губками длиной 180мм рукоятка VDE | НД Производителя | шт | 8
3 | Ключ 6065530 Gedore | Ключ гаечный рожковый двусторонний тип 6 с размерами зевов 13х14мм длиной 188мм из хромванадиевой стали с хромовым покрытием 6065530 Gedore | НД Производителя | шт | 10
4 | Ключ 6066180 Gedore | Ключ гаечный рожковый двусторонний тип 6 с размерами зевов 14х17мм длиной 205мм из хромванадиевой стали с хромовым покрытием 6066180 Gedore | НД Производителя | шт | 10
5 | Ключ 6066420 Gedore | Ключ гаечный рожковый двусторонний тип 6 с размерами зевов 17х19м длиной 222мм из хромванадиевой стали с хромовым покрытием 6066420 Gedore | НД Производителя | шт | 10
6 | Ключ 6066770 Gedore | Ключ гаечный рожковый двусторонний тип 6 с размерами зевов 19х22мм длиной 236мм из хромванадиевой стали с хромовым покрытием 6066770 Gedore | НД Производителя | шт | 10
7 | Ключ 6067150 Gedore | Ключ гаечный рожковый двусторонний тип 6 с размерами зевов 22х24мм длиной 266мм из хромванадиевой стали с хромовым покрытием 6067150 Gedore | НД Производителя | шт | 10
8 | Ключ 6067580 Gedore | Ключ гаечный рожковый двусторонний тип 6 с размерами зевов 24х27мм длиной 280мм из хромванадиевой стали с хромовым покрытием 6067580 Gedore | НД Производителя | шт | 10
9 | Ключ 6584210 Gedore | Ключ гаечный рожковый двусторонний тип 895 размерами зевов 8х10мм длиной 114мм из хромванадиевой стали 31CrV3 с покрытием из фосфата марганца с углом наклона губок 15град 6584210 Gedore | нд производителя | шт | 50
10 | Ключ 6585370 Gedore | Ключ гаечный рожковый двусторонний тип 895 размерами зевов 12х13мм длиной 140мм из хромванадиевой стали 31CrV3 с покрытием из фосфата марганца с углом наклона губок 15град 6585370 Gedore | нд производителя | шт | 50
11 | Ключ 6585450 Gedore | Ключ гаечный рожковый двусторонний тип 895 размерами зевов 12х14мм длиной 140мм из хромванадиевой стали 31CrV3 с покрытием из фосфата марганца с углом наклона губок 15град 6585450 Gedore | нд производителя | шт | 40
12 | Ключ 6585530 Gedore | Ключ гаечный рожковый двусторонний тип 895 размерами зевов 13х14мм длиной 140мм из хромванадиевой стали 31CrV3 с покрытием из фосфата марганца с углом наклона губок 15град 6585530 Gedore | нд производителя | шт | 32
13 | Ключ 6585960 Gedore | Ключ гаечный рожковый двусторонний тип 895 размерами зевов 13х17мм длиной 158мм из хромванадиевой стали 31CrV3 с покрытием из фосфата марганца с углом наклона губок 15град 6585960 Gedore | нд производителя | шт | 20
14 | Ключ 6586340 Gedore | Ключ гаечный рожковый двусторонний тип 895 размерами зевов 17х19мм длиной 171мм из хромванадиевой стали 31CrV3 с покрытием из фосфата марганца с углом наклона губок 15град 6586340 Gedore | нд производителя | шт | 50
15 | Ключ 6586690 Gedore | Ключ гаечный рожковый двусторонний тип 895 размерами зевов 19х22мм длиной 195мм из хромванадиевой стали 31CrV3 с покрытием из фосфата марганца с углом наклона губок 15град 6586690 Gedore | нд производителя | шт | 27
16 | Ключ 6587070 Gedore | Ключ гаечный рожковый двусторонний тип 895 размерами зевов 22х24мм длиной 221мм из хромванадиевой стали 31CrV3 с покрытием из фосфата марганца с углом наклона губок 15град 6587070 Gedore | нд производителя | шт | 30
17 | Ключ 6587230 Gedore | Ключ гаечный рожковый двусторонний тип 895 размерами зевов 24х27мм длиной 246мм из хромванадиевой стали 31CrV3 с покрытием из фосфата марганца с углом наклона губок 15град 6587230 Gedore | нд производителя | шт | 20
18 | Ключ 6587660 Gedore | Ключ гаечный рожковый двусторонний тип 895 размерами зевов 27х30мм длиной 275мм из хромванадиевой стали 31CrV3 с покрытием из фосфата марганца с углом наклона губок 15град 6587660 Gedore | нд производителя | шт | 25
19 | Ключ 6587820 Gedore | Ключ гаечный рожковый двусторонний тип 895 размерами зевов 30х32мм длиной 278мм из хромванадиевой стали 31CrV3 с покрытием из фосфата марганца с углом наклона губок 15град 6587820 Gedore | нд производителя | шт | 15
20 | Ключ 6588040 Gedore | Ключ гаечный рожковый двусторонний тип 895 размерами зевов 32х36мм длиной 310мм из хромванадиевой стали 31CrV3 с покрытием из фосфата марганца с углом наклона губок 15град 6588040 Gedore | нд производителя | шт | 10
21 | Ключ 6056530 Gedore | Ключ гаечный накидной прямой двусторонний 6056530 Gedore тип 4 | нд производителя | шт | 10
22 | Ключ 6055810 Gedore | Ключ гаечный накидной прямой двусторонний 6055810 Gedore тип 4 | нд производителя | шт | 10
23 | Ключ 6056460 Gedore | Ключ гаечный накидной прямой двусторонний 6056460 Gedore тип 4 | нд производителя | шт | 10
24 | Ключ 6055300 Gedore | Ключ гаечный накидной прямой двусторонний 6055300 Gedore тип 4 | нд производителя | шт | 10
25 | Головка 6283600 Gedore | Головка ударная торцевая удлиненная тип К 32 L 17 с квадратом 3/4" для гаек размером 17мм, 6283600 Gedore | НД Производителя | шт | 2
26 | Головка 6283790 Gedore | Головка ударная торцевая удлиненная тип К 32 L 19 с квадратом 3/4" для гаек размером 19мм, 6283790 Gedore | НД Производителя | шт | 2
27 | Головка 6284170 Gedore | Головка ударная торцевая тип К32 L с квадратом 3/4" для гаек размером под ключ 30, 6284170 Gedore | НД Производителя | шт | 2
28 | Головка 6284250 Gedore | Головка ударная торцевая тип К32 L с квадратом 3/4" для гаек размером под ключ 32, 6284250 Gedore | НД Производителя | шт | 2
29 | Головка 6284090 Gedore | Головка ударная торцевая удлиненная 3/4" тип K 32 L 27 диаметр 27мм длина 90мм 6284090 Gedore | НД Производителя | шт | 2
30 | Набор 1523988 Gedore | Набор тип Н 42 КЕL-88 ключей шестигранных удлинненых со сферической головкой фосфатированных размерами 2;2,5;3;4;5;6;8;10 в пластиковом держателе 1523988 Gedore |  | шт | 8
31 | Набор ключей накидных односторонних с трубами 2АТМ состоит из 15 ключей и 4 удлинителей 6049250 Gedore | Набор ключей накидных односторонних с трубами 2АТМ состоит из 15 ключей и 4 удлинителей 6049250 Gedore | НД Производителя | шт | 2
32 | Вороток 13955016 Gedore(Wodex) | Вороток регулируемый 13955016 Gedore(Wodex) с закаленными губками для метчиков М5-20 длина 390мм для размеров квадратов 4,9-12 | НД Производителя | шт | 4
33 | Набор арт.1322745 Gedore | Набор съемников артикул 1322745 Gedore тип 1.06/ST-E | НД Производителя | шт | 1
34 | Съемник 1307703 Gedore | Съемник 1307703 Gedore с 2 захватами тип К1.04/1А | НД Производителя | шт | 2
35 | Набор 1438492 Gedore | Набор съемников 1438492 Gedore тип 1.07/К-2-Е-HSP1 | НД Производителя | шт | 2
36 | Набор арт.6608330 Gedore | Набор инструментов артикул 6608330 Gedore S 1151 M в инструментальном ящике 1263 L | НД Производителя | шт | 2
37 | Набор арт.1708155 Gedore | Набор поскогубцев артикул 1708155 Gedore 6 предметов тип RZB1-2 | НД Производителя | шт | 7
38 | Набор арт.1692275 Gedore | Набор съемников стопорных колец артикул 1692275 Gedore 8 предметов тип RZB1-3 | НД Производителя | шт | 2
39 | Напильник 6770270 Gedore | Напильник круглый тип 8722 2-10 длиной 250мм с насечкой с двух сторон ручкой из ПВХ 6770270 Gedore |  | шт | 2
40 | Штангенциркуль 30121005 Gedore | Штангенциркуль 30121005 Gedore PRIMAT с ножевидными измерительными поверхностями закаленными и точнопритертыми дисплеем для считывания показаний стопрным винтом и выводом данных функции SET диапазон измерений 0-500мм | НД Производителя | шт | 1
41 | Набор щупов 703 М 6549140 Gedore | Набор щупов 703 М 6549140 Gedore | НД Производителя | шт | 4
42 | Индикатор 6698650 Gedore | Индикатор-отвертка 6-24В, каталожный номер 669 8650, тип 4611 , торговая марка-GEDORE | ТУ 25-0432.030-84 | шт | 1