## техническая часть
Техническая часть к Документации по открытому запросу предложений № 190 от 09.11.2015 г.
Лот 1. Общее название продукции: Поставка трубной продукции для нужд филиала «Берёзовская ГРЭС» ОАО «Э.ОН РОССИЯ». Срок поставки: 15.12.2015 г. – 29.02.2016 г.
№ п/п | Наименование МТР | Полное описание | ГОСТ, ТУ | Ед. изм. | Кол-во, ед.
1 | Труба 57х4-12Х18Н10Т | Труба холоднодеформированная бесшовная общего назначения обычной точности изготовления немерной длины наружным диаметром 57мм толщиной стенки 4мм из стали марки 12Х18Н10Т | ГОСТ 9941-81 | т | 3.029
2 | Труба 89х6 12Х1МФ | Труба катаная холоднодеформированная бесшовная обычной точности наружный диаметр 89мм толщина стенки 6мм из стали марки 12Х1МФ для паровых котлов | ТУ 14-3Р-55-2001 | т | 1.22