## Техническая часть
Приложение №2
Техническая часть к Документации по открытому запросу предложений №644 от 16.11.2015 г.
Общее название продукции: Электроды сварочные для нужд филиала «Шатурская ГРЭС» ОАО «Э.ОН РОССИЯ». Срок поставки: январь 2016 г.
Лот №1
№ п/п | Наименование | Полное описание | ГОСТ, ТУ | Ед. изм. | Кол-во, ед
1 | Электрод ЦЛ-39 2,5 | Электрод металлический для сварки легированных теплоустойчивых сталей с основным покрытием Э-09Х1МФ-ЦЛ-39-2,5-ТГ/Е-27-Б20 | ГОСТ 9466-75;ГОСТ 9467-75;ОСТ 24.948.01-90 | кг | 200
2 | Электрод МР-3 3,0 | Электрод металлический для сварки углеродистых и низколегированных конструкционных сталей с рутиловым покрытием Э46-МР-3-3,0-УД/Е 43 1-Р26 | ГОСТ 9466-75;ГОСТ 9467-75;ТУ 1272-019-11142306-99 | т | 0.08
3 | Электрод ТМЛ-3У 4,0 | Электрод металлический для сварки легированных теплоустойчивых сталей с основным покрытием Э-09Х1МФ-ТМЛ-3У-4,0-ТД/E-16-Б20 | ГОСТ 9466-75;ГОСТ 9467-75;ТУ 34 10.10174-90 | кг | 600
4 | Электрод МР-3 4,0 | Электрод металлический для сварки углеродистых и низколегированных конструкционных сталей с рутиловым покрытием Э46-МР-3-4,0-УД/Е 43 1-Р26 | ГОСТ 9466-75;ГОСТ 9467-75;ТУ 1272-019-11142306-99 | кг | 160
5 | Электрод ТМЛ-3У 3,0 | Электрод металлический для сварки легированных теплоустойчивых сталей с основным покрытием Э-09Х1МФ-ТМЛ-3У-3,0-ТД/E-16-Б20 | ГОСТ 9466-75;ГОСТ 9467-75;ТУ 34 10.10174-90 | т | 0.4
Срок поставки: |  | январь 2016г
Лот №2
№ п/п | Наименование | Полное описание | ГОСТ, ТУ | Ед.изм. | Кол-во, ед
1 | Электрод ТМУ-21У 3,0 | Электрод металлический для сварки углеродистых и низколегированных конструкционных сталей с основным покрытием Э50А-ТМУ-21У-3,0-УД/E 51 3-Б20 | ГОСТ 9466-75;ГОСТ 9467-75;ТУ 34 10.10172-90 | т | 0.03
2 | Электрод ЦТ-15 2,5 | Электрод металлический для сварки высоколегированных сталей с основным покрытием Э-08Х19Н10Г2Б-ЦТ-15-2,5-ВД/Е-2453-Б20 | ГОСТ 9466-75;ГОСТ 10052-75;ТУ 1272-009-11142306-96 | кг | 15
3 | Электрод МР-3 4,0 | Электрод металлический для сварки углеродистых и низколегированных конструкционных сталей с рутиловым покрытием Э46-МР-3-4,0-УД/Е 43 1-Р26 | ГОСТ 9466-75;ГОСТ 9467-75;ТУ 1272-019-11142306-99 | кг | 25
Срок поставки: |  | январь 2016г
Лот №3
№ п/п | Наименование | Полное описание | ГОСТ, ТУ | Ед.изм. | Кол-во, ед
1 | Электрод ТМЛ-5 3,0 | Электрод металлический для сварки легированных теплоустойчивых сталей с основным покрытием Э-09Х1М-ТМЛ-5-3,0-ТД/Е-15-Б20 | ГОСТ 9466-75;ГОСТ 9467-75;ТУ 1272-062-27286438-2002 | т | 0.05
2 | Электрод ЦЛ-39 2,5 | Электрод металлический для сварки легированных теплоустойчивых сталей с основным покрытием Э-09Х1МФ-ЦЛ-39-2,5-ТГ/Е-27-Б20 | ГОСТ 9466-75;ГОСТ 9467-75;ОСТ 24.948.01-90 | кг | 2
3 | Электрод ЭА-395/9 3,0 | Электрод металлический для сварки легированных конструкционных сталей с основным покрытием Э-11Х15Н25М6АГ2-ЭА-395/9-3,0-ЛД/Е-001-Б20 | ГОСТ 9466-75;ГОСТ 10052-75;ОСТ В5Р.9374-81 | т | 0.005
4 | Электрод ТМЛ-5 4,0 | Электрод металлический для сварки легированных теплоустойчивых сталей с основным покрытием ТМЛ-5 диаметр 4,0мм тип Э-06Х1М | ГОСТ 9466-75 | кг | 30
Срок поставки: |  | январь 2016г
Лот №4
№ п/п | Наименование НЕ | Полное описание | ГОСТ, ТУ | Ед.изм. | Количество, ед
1 | Электрод ТМЛ-5 3,0 | Электрод металлический для сварки легированных теплоустойчивых сталей с основным покрытием Э-09Х1М-ТМЛ-5-3,0-ТД/Е-15-Б20 | ГОСТ 9466-75;ГОСТ 9467-75;ТУ 1272-062-27286438-2002 | т | 0.12
2 | Электрод ТМУ-21У 3,0 | Электрод металлический для сварки углеродистых и низколегированных конструкционных сталей с основным покрытием Э50А-ТМУ-21У-3,0-УД/E 51 3-Б20 | ГОСТ 9466-75;ГОСТ 9467-75;ТУ 34 10.10172-90 | т | 0.1505
3 | Электрод ТМУ-21У 4,0 | Электрод металлический для сварки углеродистых и низколегированных конструкционных сталей с основным покрытием Э50А-ТМУ-21У-4,0-УД/E 51 3-Б20 | ГОСТ 9466-75;ГОСТ 9467-75;ТУ 34 10.10172-90 | кг | 170.042
4 | Электрод ЦЛ-39 2,5 | Электрод металлический для сварки легированных теплоустойчивых сталей с основным покрытием Э-09Х1МФ-ЦЛ-39-2,5-ТГ/Е-27-Б20 | ГОСТ 9466-75;ГОСТ 9467-75;ОСТ 24.948.01-90 | кг | 148
5 | Электрод ЭА-395/9 3,0 | Электрод металлический для сварки легированных конструкционных сталей с основным покрытием Э-11Х15Н25М6АГ2-ЭА-395/9-3,0-ЛД/Е-001-Б20 | ГОСТ 9466-75;ГОСТ 10052-75;ОСТ В5Р.9374-81 | т | 0.045
6 | Электрод ЭА-395/9 4,0 | Электрод металлический для сварки легированных конструкционных сталей с основным покрытием Э-11Х15Н25М6АГ2-ЭА-395/9-4,0-ЛД/Е-001-Б20 | ГОСТ 9466-75;ГОСТ 10052-75;ОСТ В5Р.9374-81 | кг | 38
7 | Электрод ЦУ-5 2,5 | Электрод металлический для сварки углеродистых и низколегированных конструкционных сталей с основным покрытием Э50А-ЦУ-5-2,5-УД/Е 51 3-Б20 | ГОСТ 9466-75;ГОСТ 9467-75;ОСТ 24.948.01-90 | т | 0.06
8 | Электрод ЦН-6Л 5,0 | Электрод металлический для наплавки с основным покрытием Э-08Х17Н8С6Г-ЦН-6Л-5,0-НД/E-300/32-2-Б40 | ГОСТ 9466-75;ГОСТ 10051-75;ТУ 1272-045-11142306-2005 | кг | 23
9 | Электрод МР-3 3,0 | Электрод металлический для сварки углеродистых и низколегированных конструкционных сталей с рутиловым покрытием Э46-МР-3-3,0-УД/Е 43 1-Р26 | ГОСТ 9466-75;ГОСТ 9467-75;ТУ 1272-019-11142306-99 | т | 2.8432
10 | Электрод ОЗС-12 3,0 | Электрод металлический для сварки углеродистых и низколегированных конструкционных сталей с рутиловым покрытием Э46-ОЗС-12-3,0-УД/Е431(3)-Р12 | ГОСТ 9466-75;ГОСТ 9467-75;ТУ 1272-004-97665108-2007 | т | 0.027
11 | Электрод ОЗС-12 4,0 | Электрод металлический для сварки углеродистых и низколегированных конструкционных сталей с рутиловым покрытием Э46-ОЗС-12-4,0-УД/Е431(3)-Р12 | ГОСТ 9466-75;ГОСТ 9467-75;ТУ 1272-004-97665108-2007 | т | 0.114
12 | Электрод ЦН-6Л 3,0 | Электрод металлический для наплавки с основным покрытием Э-08Х17Н8С6Г-ЦН-6Л-3,0-НД/E-300/32-2-Б40 | ГОСТ 9466-75;ГОСТ 10051-75;ОСТ 24.948.01-90 | кг | 33
13 | Электрод ЦТ-15 2,5 | Электрод металлический для сварки высоколегированных сталей с основным покрытием Э-08Х19Н10Г2Б-ЦТ-15-2,5-ВД/Е-2453-Б20 | ГОСТ 9466-75;ГОСТ 10052-75;ТУ 1272-009-11142306-96 | кг | 11
14 | Электрод МР-3 4,0 | Электрод металлический для сварки углеродистых и низколегированных конструкционных сталей с рутиловым покрытием Э46-МР-3-4,0-УД/Е 43 1-Р26 | ГОСТ 9466-75;ГОСТ 9467-75;ТУ 1272-019-11142306-99 | кг | 257.33
15 | Электрод ЦТ-15 3,0 | Электрод металлический для сварки высоколегированных сталей с основным покрытием Э-08Х19Н10Г2Б-ЦТ-15-3,0-ВД/Е-2453-Б20 | ГОСТ 9466-75;ГОСТ 10052-75;ТУ 1272-009-11142306-96 | кг | 60
16 | Электрод МР-3 4,0 | Электрод металлический для сварки углеродистых и низколегированных конструкционных сталей с рутиловым покрытием Э46-МР-3-4,0-УД/Е 43 1-Р26 | ГОСТ 9466-75;ГОСТ 9467-75;ТУ 1272-019-11142306-99 | т | 0.136
17 | Электрод ЦТ-15 2,5 | Электрод металлический для сварки высоколегированных сталей с основным покрытием Э-08Х19Н10Г2Б-ЦТ-15-2,5-ВД/Е-2453-Б20 | ГОСТ 9466-75;ГОСТ 10052-75;ТУ 1272-009-11142306-96 | т | 0.005
18 | Электрод ЦТ-15 3,0 | Электрод металлический для сварки высоколегированных сталей с основным покрытием Э-08Х19Н10Г2Б-ЦТ-15-3,0-ВД/Е-2453-Б20 | ГОСТ 9466-75;ГОСТ 10052-75;ТУ 1272-009-11142306-96 | т | 0.03
19 | Электрод ТМЛ-3У 4,0 | Электрод металлический для сварки легированных теплоустойчивых сталей с основным покрытием Э-09Х1МФ-ТМЛ-3У-4,0-ТД/E-16-Б20 | ГОСТ 9466-75;ГОСТ 9467-75;ТУ 34 10.10174-90 | т | 0.021
20 | Электрод ТМЛ-5 4,0 | Электрод металлический для сварки легированных теплоустойчивых сталей с основным покрытием ТМЛ-5 диаметр 4,0мм тип Э-06Х1М | ГОСТ 9466-75 | кг | 50
Срок поставки: |  | январь 2016г