## СИЗ органов зрения
Приложение № 3 - Технические требования. Спецификация на поставку СИЗ органов зрения для филиалов ОАО "Э.ОН Россия" к Извещению о проведении запроса предложений № 560 от 17.11.2015 г.
ЛОТ № 1
Поставка СИЗ органов зрения для нужд филиала "Березовская ГРЭС" ОАО "Э.ОН Россия" (К1562/М-И)
№ п/п | Наименование продукции | Полное описание продукции | ТР ТС, Гост, ТУ | Ед. изм. | Кол-во | Срок поставки
1 | Очки защитные для газосварщика закрытые непрямой вентиляции | Очки закрытые, состоящие из термостойкого корпуса, панорамного светофильтра из поликарбоната, обтюратора, обеспечивающего плотное прилегание к лицу, и термостойкой наголовной ленты с регулировкой длины по размеру.Очки могут иметь конструктивные элементы для крепления щитка для защиты лица, отверстия для обеспечения непрямой вентиляции пространства под панорамным светофильтром. Возможна конструкция двойных закрытых очков с откидными светофильтрами.Линзы очков должны полностью исключать оптическое искажение и должны соответствовать оптическому классу 1; использование очков с оптическим классом ниже 1 не допускается.Очки должны иметь специальные покрытия, защищающие линзы от царапин и запотевания. Конструкция очков может допускать их ношение с корригирующими очками.Очки должны обеспечивать отсутствие усталости глаз – при использовании защитных очков в течение всей рабочей смены. Очки должны иметь маркировку оправы и линз в соответствии с конструкцией. | ТР ТС 019/2011, ГОСТ 12.4.253-2013, EN 166, EN 170, EN 172. | шт. | 123 | март-апрель 2016 года
2 | Очки защитные (открытые) с боковой защитой | Ударопрочные линзы из поликарбоната, обеспечивающие боковую защиту. Линзы оптический класс 1, очки должны иметь: щитки или линзы обеспечивающие боковую защиту; вес не более 55 г; дужки, с возможностью регулировки по длине и углу наклона или имеющие надежный охват лица; специальные покрытия, защищающие линзы от царапин и запотевания; маркировку оправы и линз в соответствии с конструкцией; обеспечивать защиту от ультрафиолетового излучения на 99 %. Конструкция очков должна предотвращать возникновение точек давления на чувствительную область носа, глаз и ушей. | ТР ТС 019/2011, ГОСТ 12.4.253-2013, EN 166, EN 170, EN 172. | шт. | 470 | март-апрель 2016 года
3 | Очки защитные (закрытые) панорамные с непрямой вентиляцией | Очки, состоящие из корпуса, химически стойкой панорамной линзы из поликарбоната или ацетата, обтюратора, обеспечивающего плотное прилегание к лицу, и наголовной ленты с регулировкой длины по размеру.Линзы очков должны полностью исключать оптическое искажение и должны соответствовать оптическому классу 1.Очки должны иметь:отверстия для обеспечения непрямой направленной вентиляции пространства под стеклом; вес не более 130 г; специальные покрытия, защищающие линзы от царапин и запотевания; обеспечивать защиту от ультрафиолетового излучения на 99 %; маркировку оправы и линз в соответствии с конструкцией. Конструкция очков может допускать их ношение с корригирующими очками.Очки должны обеспечивать отсутствие усталости глаз – при использовании защитных очков в течение всей рабочей смены. | ТР ТС 019/2011, ГОСТ 12.4.253-2013, EN 166, EN 170, EN 172. | шт. | 1384 | март-апрель 2016 года
ЛОТ № 2
Поставка СИЗ органов зрения для нужд филиала "Смоленская ГРЭС" ОАО "Э.ОН Россия" (К1525/М-И)
№ п/п | Наименование продукции | Полное описание продукции | ТР ТС, ГОСТ, ТУ | Ед.изм. | Кол-во | Срок поставки
1 | Очки защитные (закрытые) панорамные с непрямой вентиляцией | Очки, состоящие из корпуса, химически стойкой панорамной линзы из поликарбоната или ацетата, обтюратора, обеспечивающего плотное прилегание к лицу, и наголовной ленты с регулировкой длины по размеру.Линзы очков должны полностью исключать оптическое искажение и должны соответствовать оптическому классу 1.Очки должны иметь:отверстия для обеспечения непрямой направленной вентиляции пространства под стеклом; вес не более 130 г; специальные покрытия, защищающие линзы от царапин и запотевания; обеспечивать защиту от ультрафиолетового излучения на 99 %; маркировку оправы и линз в соответствии с конструкцией. Конструкция очков может допускать их ношение с корригирующими очками.Очки должны обеспечивать отсутствие усталости глаз – при использовании защитных очков в течение всей рабочей смены. | ТР ТС 019/2011, ГОСТ 12.4.253-2013, EN 166, EN 170, EN 172. | шт. | 571 | январь-февраль 2016 года
2 | Очки защитные (открытые) с боковой защитой | Ударопрочные линзы из поликарбоната, обеспечивающие боковую защиту. Линзы оптический класс 1, очки должны иметь: щитки или линзы обеспечивающие боковую защиту; вес не более 55 г; дужки, с возможностью регулировки по длине и углу наклона или имеющие надежный охват лица; специальные покрытия, защищающие линзы от царапин и запотевания; маркировку оправы и линз в соответствии с конструкцией; обеспечивать защиту от ультрафиолетового излучения на 99 %. Конструкция очков должна предотвращать возникновение точек давления на чувствительную область носа, глаз и ушей. | ТР ТС 019/2011, ГОСТ 12.4.253-2013, EN 166, EN 170, EN 172. | шт. | 571 | январь-февраль 2016 года
3 | Очки защитные для газосварщика закрытые непрямой вентиляции | Очки закрытые, состоящие из термостойкого корпуса, панорамного светофильтра из поликарбоната, обтюратора, обеспечивающего плотное прилегание к лицу, и термостойкой наголовной ленты с регулировкой длины по размеру.Очки могут иметь конструктивные элементы для крепления щитка для защиты лица, отверстия для обеспечения непрямой вентиляции пространства под панорамным светофильтром. Возможна конструкция двойных закрытых очков с откидными светофильтрами.Линзы очков должны полностью исключать оптическое искажение и должны соответствовать оптическому классу 1; использование очков с оптическим классом ниже 1 не допускается.Очки должны иметь специальные покрытия, защищающие линзы от царапин и запотевания. Конструкция очков может допускать их ношение с корригирующими очками.Очки должны обеспечивать отсутствие усталости глаз – при использовании защитных очков в течение всей рабочей смены. Очки должны иметь маркировку оправы и линз в соответствии с конструкцией. | ТР ТС 019/2011, ГОСТ 12.4.253-2013, EN 166, EN 170, EN 172. | шт. | 20 | январь-февраль 2016 года
ЛОТ № 3
Поставка СИЗ органов зрения для нужд филиала "Сургутская ГРЭС-2" ОАО "Э.ОН Россия" (К1610/М-И, К1648/М-И)
№ п/п | Наименование продукции | Полное описание продукции | ТР ТС, ГОСТ, ТУ | Ед. изм. | Кол-во | Срок поставки
1 | Очки защитные (открытые) с боковой защитой | Ударопрочные линзы из поликарбоната, обеспечивающие боковую защиту. Линзы оптический класс 1, очки должны иметь: щитки или линзы обеспечивающие боковую защиту; вес не более 55 г; дужки, с возможностью регулировки по длине и углу наклона или имеющие надежный охват лица; специальные покрытия, защищающие линзы от царапин и запотевания; маркировку оправы и линз в соответствии с конструкцией; обеспечивать защиту от ультрафиолетового излучения на 99 %. Конструкция очков должна предотвращать возникновение точек давления на чувствительную область носа, глаз и ушей. | ТР ТС 019/2011, ГОСТ 12.4.253-2013, EN 166, EN 170, EN 172. | шт | 3296 | январь-март 2016 года
2 | Очки защитные (закрытые) панорамные с непрямой вентиляцией | Очки, состоящие из корпуса, химически стойкой панорамной линзы из поликарбоната или ацетата, обтюратора, обеспечивающего плотное прилегание к лицу, и наголовной ленты с регулировкой длины по размеру.Линзы очков должны полностью исключать оптическое искажение и должны соответствовать оптическому классу 1.Очки должны иметь:отверстия для обеспечения непрямой направленной вентиляции пространства под стеклом; вес не более 130 г; специальные покрытия, защищающие линзы от царапин и запотевания; обеспечивать защиту от ультрафиолетового излучения на 99 %; маркировку оправы и линз в соответствии с конструкцией. Конструкция очков может допускать их ношение с корригирующими очками.Очки должны обеспечивать отсутствие усталости глаз – при использовании защитных очков в течение всей рабочей смены. | ТР ТС 019/2011, ГОСТ 12.4.253-2013, EN 166, EN 170, EN 172. | шт | 16 | январь-март 2016 года
3 | Очки защитные для газосварщика закрытые непрямой вентиляции | Очки закрытые, состоящие из термостойкого корпуса, панорамного светофильтра из поликарбоната, обтюратора, обеспечивающего плотное прилегание к лицу, и термостойкой наголовной ленты с регулировкой длины по размеру.Очки могут иметь конструктивные элементы для крепления щитка для защиты лица, отверстия для обеспечения непрямой вентиляции пространства под панорамным светофильтром. Возможна конструкция двойных закрытых очков с откидными светофильтрами.Линзы очков должны полностью исключать оптическое искажение и должны соответствовать оптическому классу 1; использование очков с оптическим классом ниже 1 не допускается.Очки должны иметь специальные покрытия, защищающие линзы от царапин и запотевания. Конструкция очков может допускать их ношение с корригирующими очками.Очки должны обеспечивать отсутствие усталости глаз – при использовании защитных очков в течение всей рабочей смены. Очки должны иметь маркировку оправы и линз в соответствии с конструкцией. | ТР ТС 019/2011, ГОСТ 12.4.253-2013, EN 166, EN 170, EN 172. | шт | 67 | январь-март 2016 года
4 | Очки защитные (открытые) с боковой защитой | Ударопрочные линзы из поликарбоната, обеспечивающие боковую защиту. Линзы оптический класс 1, очки должны иметь: щитки или линзы обеспечивающие боковую защиту; вес не более 55 г; дужки, с возможностью регулировки по длине и углу наклона или имеющие надежный охват лица; специальные покрытия, защищающие линзы от царапин и запотевания; маркировку оправы и линз в соответствии с конструкцией; обеспечивать защиту от ультрафиолетового излучения на 99 %. Конструкция очков должна предотвращать возникновение точек давления на чувствительную область носа, глаз и ушей. | ТР ТС 019/2011, ГОСТ 12.4.253-2013, EN 166, EN 170, EN 172. | шт | 108 | январь-март 2016 года
ЛОТ № 4
Поставка СИЗ органов зрения для нужд филиала "Шатурская ГРЭС" ОАО "Э.ОН Россия" (К1779/М-И, К1760/М-И)
№ п/п | Наименование продукции | Полное описание продукции | ТР ТС, ГОСТ, ТУ | Ед. изм. | Кол-во | Срок поставки
1 | Очки защитные (открытые) с боковой защитой | Ударопрочные линзы из поликарбоната, обеспечивающие боковую защиту. Линзы оптический класс 1, очки должны иметь: щитки или линзы обеспечивающие боковую защиту; вес не более 55 г; дужки, с возможностью регулировки по длине и углу наклона или имеющие надежный охват лица; специальные покрытия, защищающие линзы от царапин и запотевания; маркировку оправы и линз в соответствии с конструкцией; обеспечивать защиту от ультрафиолетового излучения на 99 %. Конструкция очков должна предотвращать возникновение точек давления на чувствительную область носа, глаз и ушей. | ТР ТС 019/2011, ГОСТ 12.4.253-2013, EN 166, EN 170, EN 172. | шт. | 1581 | январь-апрель 2016 года
2 | Очки защитные (закрытые) панорамные с непрямой вентиляцией | Очки, состоящие из корпуса, химически стойкой панорамной линзы из поликарбоната или ацетата, обтюратора, обеспечивающего плотное прилегание к лицу, и наголовной ленты с регулировкой длины по размеру.Линзы очков должны полностью исключать оптическое искажение и должны соответствовать оптическому классу 1.Очки должны иметь:отверстия для обеспечения непрямой направленной вентиляции пространства под стеклом; вес не более 130 г; специальные покрытия, защищающие линзы от царапин и запотевания; обеспечивать защиту от ультрафиолетового излучения на 99 %; маркировку оправы и линз в соответствии с конструкцией. Конструкция очков может допускать их ношение с корригирующими очками.Очки должны обеспечивать отсутствие усталости глаз – при использовании защитных очков в течение всей рабочей смены. | ТР ТС 019/2011, ГОСТ 12.4.253-2013, EN 166, EN 170, EN 172. | шт. | 34 | январь-апрель 2016 года
3 | Очки защитные для газосварщика закрытые прямой вентиляции | Очки закрытые прямой вентляции, состоящие из термостойкого корпуса, панорамного светофильтра из поликарбоната, обтюратора, обеспечивающего плотное прилегание к лицу, и термостойкой наголовной ленты с регулировкой длины по размеру.Линзы очков должны полностью исключать оптическое искажение и должны соответствовать оптическому классу 1; использование очков с оптическим классом ниже 1 не допускается.Очки должны иметь специальные покрытия, защищающие линзы от царапин и запотевания.Конструкция очков может допускать их ношение с корригирующими очками.Очки должны обеспечивать отсутствие усталости глаз – при использовании защитных очков в течение всей рабочей смены.Очки должны иметь маркировку оправы и линз в соответствии с конструкцией. | ТР ТС 019/2011, ГОСТ 12.4.253-2013, EN 166, EN 170, EN 172. | шт. | 35 | январь-апрель 2016 года
4 | Чехол для очков | Чехол для очков с внутренней стороной для сухой чистки линзы | НД Производителя | шт. | 15 | январь-апрель 2016 года
5 | Пластина 52 70 00 3М | Пластина наружная защитная 52 70 00 3М к маске сварщика Speedglas 10 штук в упаковке | НД Производителя | уп. | 5 | январь-апрель 2016 года
6 | Линза 9.202 Амиго | Линза сменная прозрачная для очков 9.202 Амиго(9350050) материал стекло | НД Производителя | компл. | 24 | январь-апрель 2016 года
7 | Светофильтр 9.207 Амиго | Светофильтр для очков 9.207 Амиго(9140065) цвет линз зеленый затемнение 5 Г(2) | НД Производителя | шт. | 24 | январь-апрель 2016 года
8 | Очки защитные (открытые) с боковой защитой | Ударопрочные линзы из поликарбоната, обеспечивающие боковую защиту. Линзы оптический класс 1, очки должны иметь: щитки или линзы обеспечивающие боковую защиту; вес не более 55 г; дужки, с возможностью регулировки по длине и углу наклона или имеющие надежный охват лица; специальные покрытия, защищающие линзы от царапин и запотевания; маркировку оправы и линз в соответствии с конструкцией; обеспечивать защиту от ультрафиолетового излучения на 99 %. Конструкция очков должна предотвращать возникновение точек давления на чувствительную область носа, глаз и ушей. | ТР ТС 019/2011, ГОСТ 12.4.253-2013, EN 166, EN 170, EN 172. | шт. | 60 | январь-апрель 2016 года
ЛОТ № 5
Поставка СИЗ органов зрения для нужд филиала "Яйвинская ГРЭС" ОАО "Э.ОН Россия" (К1479/М-И, К1480/М-И)
№ п/п | Наименование продукции | Полное описание продукции | ТР ТС, Гост, ТУ | Ед. изм. | Кол-во | Срок поставки
1 | Очки защитные (открытые) с боковой защитой | Ударопрочные линзы из поликарбоната, обеспечивающие боковую защиту. Линзы оптический класс 1, очки должны иметь: щитки или линзы обеспечивающие боковую защиту; вес не более 55 г; дужки, с возможностью регулировки по длине и углу наклона или имеющие надежный охват лица; специальные покрытия, защищающие линзы от царапин и запотевания; маркировку оправы и линз в соответствии с конструкцией; обеспечивать защиту от ультрафиолетового излучения на 99 %. Конструкция очков должна предотвращать возникновение точек давления на чувствительную область носа, глаз и ушей. | ТР ТС 019/2011, ГОСТ 12.4.253-2013, EN 166, EN 170, EN 172. | шт. | 880 | январь-март 2016 года
2 | Очки защитные (открытые) с боковой защитой | Ударопрочные линзы из поликарбоната, обеспечивающие боковую защиту. Линзы оптический класс 1, очки должны иметь: щитки или линзы обеспечивающие боковую защиту; вес не более 55 г; дужки, с возможностью регулировки по длине и углу наклона или имеющие надежный охват лица; специальные покрытия, защищающие линзы от царапин и запотевания; маркировку оправы и линз в соответствии с конструкцией; обеспечивать защиту от ультрафиолетового излучения на 99 %. Конструкция очков должна предотвращать возникновение точек давления на чувствительную область носа, глаз и ушей. | ТР ТС 019/2011, ГОСТ 12.4.253-2013, EN 166, EN 170, EN 172. | шт. | 66 | январь-март 2016 года