## Техническая часть
Приложение №2
Техническая часть к Документации по открытому запросу предложений №699 от 18.11.2015 г.
Общее название продукции: Подшипники для нужд филиала «Шатурская ГРЭС» ОАО «Э.ОН РОССИЯ». Срок поставки: январь 2016 г.
Лот №1
№ п/п | Наименование | Полное описание | ГОСТ, ТУ | Ед. изм. | Кол-во, ед
1 | Подшипник 3626 | Подшипник радиальный роликовый сферический двухрядный с отверстием цилиндрическим кольца внутреннего 3626 130х280х93мм | ГОСТ 5721-75 | шт | 1
2 | Подшипник 32244 | Подшипник радиальный роликовый однорядный с роликами цилиндрическими короткими 32244 220х400х65мм | ГОСТ 8328-75 | шт | 2
3 | Подшипник 466432 | Подшипник радиально-упорный шариковый сдвоенный 466432 160х400х176мм | ГОСТ 832-78 | шт | 2
4 | Подшипник 3536 | Подшипник радиальный роликовый сферический двухрядный с отверстием цилиндрическим кольца внутреннего 3536 180х320х86мм | ГОСТ 5721-75 | шт | 1
5 | Подшипник 3636 | Подшипник радиальный роликовый сферический двухрядный с отверстием цилиндрическим кольца внутреннего 3636 180х380х126мм | ГОСТ 5721-75 | шт | 1
Срок поставки: |  | январь 2016г
Лот №2
№ п/п | Наименование | Полное описание | ГОСТ, ТУ | Ед.изм. | Кол-во, ед
1 | Подшипник 66311 | Подшипник 66311 к насосу СМ150-125-315 | НД Производителя | шт | 2
2 | Подшипник 2322 | Подшипник радиальный роликовый однорядный с роликами цилиндрическими короткими 2322Л 110х240х50мм | ГОСТ 8328-75 | шт | 3
3 | Подшипник 3182116 | Подшипник радиальный роликовый многорядный с роликами цилиндрическими короткими 3182116 80х125х34мм | ГОСТ 7634-75 | шт | 4
4 | Подшипник 3540 | Подшипник радиальный роликовый сферический двухрядный с отверстием цилиндрическим кольца внутреннего 3540 200х360х98мм | ГОСТ 5721-75 | шт | 2
5 | Подшипник 7206 | Подшипник радиально-упорный роликовый конический однорядный 7206 30х62х16мм | ГОСТ 27365-87 | шт | 2
6 | Подшипник 80310 . | Подшипник радиальный шариковый однорядный с шайбами защитными 80310 50х110х27мм | ГОСТ 7242-81 | шт | 24
7 | Подшипник 32244 | Подшипник радиальный роликовый однорядный с роликами цилиндрическими короткими 32244 220х400х65мм | ГОСТ 8328-75 | шт | 4
8 | Подшипник 8120 | Подшипник упорный шариковый одинарный 8120 100х135х25мм | ГОСТ 7872-89 | шт | 2
9 | Подшипник 122 | Подшипник радиальный шариковый однорядный 122 110х170х28мм | ГОСТ 8338-75 | шт | 6
10 | Подшипник 7511 | Подшипник радиально-упорный роликовый конический однорядный 7511 55х100х25мм | ГОСТ 27365-87 | шт | 4
11 | Подшипник 32317 | Подшипник радиальный роликовый однорядный с роликами цилиндрическими короткими 32317 85х180х41мм | ГОСТ 8328-75 | шт | 8
12 | Подшипник 46308 | Подшипник радиально-упорный шариковый однорядный 46308 40х90х23мм | ГОСТ 831-75 | шт | 4
13 | Подшипник 46312Л | Подшипник радиально-упорный шариковый однорядный 46313Л 65х140х33мм | ТУ 37.006.087-79 | шт | 10
14 | Подшипник 7206А | Подшипник радиально-упорный роликовый конический однорядный 7206А 30х62х16мм | ГОСТ 27365-87 | шт | 2
15 | Подшипник 7506 | Подшипник радиально-упорный роликовый конический однорядный 7506 30х62х20мм | ГОСТ 27365-87 | шт | 32
16 | Подшипник 7508 | Подшипник радиально-упорный роликовый конический однорядный 7508 40х80х23мм | ГОСТ 27365-87 | шт | 2
17 | Подшипник 8122 | Подшипник упорный шариковый одинарный 8122 110х145х25мм | ГОСТ 7872-89 | шт | 2
18 | Подшипник 8218 | Подшипник упорный шариковый одинарный 8218 90х135х35мм | ГОСТ 7872-89 | шт | 2
19 | Подшипник 1616 | Подшипник радиальный шариковый сферический двухрядный с отверстием цилиндрическим кольца внутреннего 1616 80х170х58мм | ГОСТ 28428-90 | шт | 2
20 | Подшипник 7204 | Подшипник радиально-упорный роликовый конический однорядный 7204 20х47х12мм | ГОСТ 27365-87 | шт | 3
21 | Подшипник 2310 | Подшипник радиальный роликовый однорядный с роликами цилиндрическими короткими 2310 50х110х27мм | ГОСТ 8328-75 | шт | 16
22 | Подшипник 2317 | Подшипник радиальный роликовый однорядный с роликами цилиндрическими короткими 2317 85х180х41мм | ГОСТ 8328-75 | шт | 18
23 | Подшипник 202 | Подшипник радиальный шариковый однорядный 202 15х35х11мм | ГОСТ 8338-75 | шт | 5
24 | Подшипник 203 | Подшипник радиальный шариковый однорядный 203 17х40х12мм | ГОСТ 8338-75 | шт | 1
25 | Подшипник 209 | Подшипник радиальный шариковый однорядный 209 45х85х19мм | ГОСТ 8338-75 | шт | 4
26 | Подшипник 60308 | Подшипник радиальный шариковый однорядный с шайбой защитной 60308 40х90х23мм | ГОСТ 7242-81 | шт | 12
27 | Подшипник 1309Л | Подшипник радиальный шариковый сферический двухрядный с отверстием цилиндрическим кольца внутреннего 1309Л 45х100х25мм | ГОСТ 28428-90 | шт | 5
28 | Подшипник 1304 | Подшипник радиальный шариковый сферический двухрядный с отверстием цилиндрическим кольца внутреннего 1304 20х52х15мм | ГОСТ 28428-90 | шт | 2
29 | Подшипник 211 | Подшипник радиальный шариковый однорядный 211 55х100х21мм | ГОСТ 8338-75 | шт | 3
30 | Подшипник 60305 | Подшипник радиальный шариковый однорядный с шайбой защитной 60305 25х62х17мм | ГОСТ 7242-81 | шт | 12
31 | Подшипник 46318Л | Подшипник радиально-упорный шариковый однорядный 46318Л 90х190х43мм | ТУ 37.006.087-79 | шт | 4
32 | Подшипник 8101 | Подшипник упорный шариковый одинарный 8101 12х26х9мм | ГОСТ 7872-89 | шт | 2
33 | Подшипник 80312 | Подшипник радиальный шариковый однорядный с шайбами защитными 80312 60х130х31мм | ГОСТ 7242-81 | шт | 4
34 | Подшипник 29 | Подшипник радиальный шариковый однорядный 29 9х26х8мм | ГОСТ 8338-75 | шт | 15
35 | Подшипник 23 | Подшипник радиальный шариковый однорядный 23 3х10х4мм | ГОСТ 8338-75 | шт | 26
36 | Подшипник 308 | Подшипник радиальный шариковый однорядный 308 40х90х23мм | ГОСТ 8338-75 | шт | 36
37 | Подшипник 314 | Подшипник радиальный шариковый однорядный 314 70х150х35мм | ГОСТ 8338-75 | шт | 3
38 | Подшипник 7000111 | Подшипник радиальный шариковый однорядный 7000111 55х90х11мм | ГОСТ 8338-75 | шт | 1
39 | Подшипник 318 | Подшипник радиальный шариковый однорядный 318 90х190х43мм | ГОСТ 8338-75 | шт | 27
40 | Подшипник 406 | Подшипник радиальный шариковый однорядный 406 30х90х23мм | ГОСТ 8338-75 | шт | 5
41 | Подшипник 46234 | Подшипник радиально-упорный шариковый однорядный 46234 170х310х52мм | ГОСТ 831-75 | шт | 4
42 | Подшипник 8114 | Подшипник упорный шариковый одинарный 8114 70х95х18мм | ГОСТ 7872-89 | шт | 4
43 | Подшипник 322 | Подшипник радиальный шариковый однорядный 322 110х240х50мм | ГОСТ 8338-75 | шт | 3
44 | Подшипник 3520 | Подшипник радиальный роликовый сферический двухрядный с отверстием цилиндрическим кольца внутреннего 3520 100х180х46мм | ГОСТ 5721-75 | шт | 1
45 | Подшипник 130 | Подшипник радиальный шариковый однорядный 130 150х225х35мм | ГОСТ 8338-75 | шт | 1
46 | Подшипник 201 | Подшипник радиальный шариковый однорядный 201 12х32х10мм | ГОСТ 8338-75 | шт | 2
47 | Подшипник 204 | Подшипник радиальный шариковый однорядный 204 20х47х14мм | ГОСТ 8338-75 | шт | 1
48 | Подшипник 208 | Подшипник радиальный шариковый однорядный 208 40х80х18мм | ГОСТ 8338-75 | шт | 3
49 | Подшипник 210 | Подшипник радиальный шариковый однорядный 210 50х90х20мм | ГОСТ 8338-75 | шт | 2
50 | Подшипник 8113 | Подшипник упорный шариковый одинарный 8113 65х90х18мм | ГОСТ 7872-89 | шт | 34
51 | Подшипник 8205 | Подшипник упорный шариковый одинарный 8205 25х47х15мм | ГОСТ 7872-89 | шт | 2
52 | Подшипник 180310 | Подшипник радиальный шариковый однорядный с уплотнением двухсторонним 180310А 50х110х27мм | ГОСТ 8882-75 | шт | 8
53 | Подшипник 36209Е | Подшипник радиально-упорный шариковый однорядный 36209Е 45х85х19мм | ГОСТ 831-75 | шт | 1
54 | Подшипник 180207 | Подшипник радиальный шариковый однорядный с уплотнением двухсторонним 180207 35х72х17мм | ГОСТ 8882-75 | шт | 4
55 | Подшипник 205 | Подшипник радиальный шариковый однорядный 205 25х52х15мм | ГОСТ 8338-75 | шт | 2
56 | Подшипник 180312 | Подшипник радиальный шариковый однорядный с уплотнением двухсторонним 180312 60х130х31мм | ГОСТ 8882-75 | шт | 8
57 | Подшипник 224 | Подшипник радиальный шариковый однорядный 224 120х215х40мм | ГОСТ 8338-75 | шт | 6
58 | Подшипник 6312 | Подшипник радиальный шариковый однорядный 6312 60х130х31мм | НД Производителя | шт | 10
59 | Подшипник 8216 | Подшипник упорный шариковый одинарный 8216 80х115х28мм | ГОСТ 7872-89 | шт | 8
60 | Подшипник 112 | Подшипник радиальный шариковый однорядный 112 60х95х18мм | ГОСТ 8338-75 | шт | 17
61 | Подшипник 7307 | Подшипник радиально-упорный роликовый конический однорядный 7307 25х80х21мм | ГОСТ 27365-87 | шт | 1
62 | Подшипник 3086313 | Подшипник радиально-упорный шариковый двухрядный 3086313 65х140х58,7мм |  | шт | 2
63 | Подшипник 66432 | Подшипник 66432 |  | шт | 4
64 | Подшипник 1202 | Подшипник радиальный шариковый сферический двухрядный с отверстием цилиндрическим кольца внутреннего 1202 15х35х11мм | ГОСТ 28428-90 | шт | 8
65 | Подшипник 1306 | Подшипник радиальный шариковый сферический двухрядный с отверстием цилиндрическим кольца внутреннего 1306 30х72х19мм | ГОСТ 28428-90 | шт | 8
66 | Подшипник 1608 | Подшипник радиальный шариковый сферический двухрядный с отверстием цилиндрическим кольца внутреннего 1608 40х90х33мм | ГОСТ 28428-90 | шт | 2
67 | Подшипник 180306 | Подшипник радиальный шариковый однорядный с уплотнением двухсторонним 180306 30х72х19мм | ГОСТ 8882-75 | шт | 8
68 | Подшипник 207 | Подшипник радиальный шариковый однорядный 207 35х72х17мм | ГОСТ 8338-75 | шт | 2
69 | Подшипник 2320 | Подшипник радиальный роликовый однорядный с роликами цилиндрическими короткими 2320 100х215х47мм | ГОСТ 8328-75 | шт | 3
70 | Подшипник 306 | Подшипник радиальный шариковый однорядный 306 30х72х19мм | ГОСТ 8338-75 | шт | 8
71 | Подшипник 307 | Подшипник радиальный шариковый однорядный 307 35х80х21мм | ГОСТ 8338-75 | шт | 41
72 | Подшипник 309 | Подшипник радиальный шариковый однорядный 309 45х100х25мм | ГОСТ 8338-75 | шт | 27
73 | Подшипник 312 | Подшипник радиальный шариковый однорядный 312 60х130х31мм | ГОСТ 8338-75 | шт | 22
74 | Подшипник 3524 | Подшипник радиальный роликовый сферический двухрядный с отверстием цилиндрическим кольца внутреннего 3524 120х215х58мм | ГОСТ 5721-75 | шт | 1
75 | Подшипник 3616 | Подшипник радиальный роликовый сферический двухрядный с отверстием цилиндрическим кольца внутреннего 3616 80х170х58мм | ГОСТ 5721-75 | шт | 1
76 | Подшипник 3632 | Подшипник радиальный роликовый сферический двухрядный с отверстием цилиндрическим кольца внутреннего 3632 160х340х114мм | ГОСТ 5721-75 | шт | 4
77 | Подшипник 3636 | Подшипник радиальный роликовый сферический двухрядный с отверстием цилиндрическим кольца внутреннего 3636 180х380х126мм | ГОСТ 5721-75 | шт | 4
78 | Подшипник 46122 | Подшипник радиально-упорный шариковый однорядный 46122 110х170х28мм | ГОСТ 831-75 | шт | 11
79 | Подшипник 46314 | Подшипник радиально-упорный шариковый однорядный 46314 70х150х35мм | ГОСТ 831-75 | шт | 8
80 | Подшипник 46416Л | Подшипник 46416Л | НД Производителя | шт | 10
81 | Подшипник 60306 | Подшипник радиальный шариковый однорядный с шайбой защитной 60306 30х72х19мм | ГОСТ 7242-81 | шт | 12
82 | Подшипник 66322 | Подшипник радиально-упорный шариковый однорядный 66322 110х240х50мм | ГОСТ 831-75 | шт | 3
83 | Подшипник 66412Л | Подшипник радиально-упорный шариковый однорядный 66412Л 60х150х35мм | ГОСТ 831-75 | шт | 4
84 | Подшипник 7507 | Подшипник радиально-упорный роликовый конический однорядный 7507 35х72х23мм | ГОСТ 27365-87 | шт | 4
85 | Подшипник 7509 | Подшипник радиально-упорный роликовый конический однорядный 7509 45х85х23мм | ГОСТ 27365-87 | шт | 12
86 | Подшипник 7515 | Подшипник радиально-упорный роликовый конический однорядный 7515 75х130х31мм | ГОСТ 27365-87 | шт | 6
87 | Подшипник 8110 | Подшипник упорный шариковый одинарный 8110 50х70х14мм | ГОСТ 7872-89 | шт | 8
88 | Подшипник 8207 | Подшипник упорный шариковый одинарный 8207 35х62х18мм | ГОСТ 7872-89 | шт | 2
89 | Подшипник 8222 | Подшипник упорный шариковый одинарный 8222 110х160х38мм | ГОСТ 7872-89 | шт | 36
90 | Подшипник 8230 | Подшипник упорный шариковый одинарный 8230 150х215х50мм | ГОСТ 7872-89 | шт | 9
91 | Подшипник 8311 | Подшипник упорный шариковый одинарный 8311 55х105х35мм | ГОСТ 7872-89 | шт | 2
92 | Подшипник 2318Л | Подшипник радиальный роликовый однорядный с роликами цилиндрическими короткими 2318 90х190х43мм с латунным сепаратором | ГОСТ 520-89 | шт | 2
93 | Подшипник 2317Л | Подшипник радиальный роликовый однорядный с роликами цилиндрическими короткими 2317 85х180х41мм с латунным сепаратором | ГОСТ 520-89 | шт | 2
94 | Подшипник 2320Л | Подшипник радиальный роликовый однорядный с роликами цилиндрическими короткими 2320 100х215х47мм с латунным сепаратором | ГОСТ 520-89 | шт | 2
95 | Подшипник 46316Л | Подшипник радиально-упорный шариковый однорядный 46316Л 80х170х39мм сепаратор латунный | ГОСТ 831-75 | шт | 18
96 | Подшипник 36314 | Подшипник радиально-упорный шариковый однорядный 36314 70х150х35мм | ГОСТ 831-75 | шт | 2
97 | Подшипник ШС12 | Подшипник шарнирный скольжения ШС12 12х22х10мм | ГОСТ 3635-78 | шт | 1
98 | Подшипник ШС40 | Подшипник шарнирный скольжения ШС40 40х62х28мм | ГОСТ 3635-78 | шт | 6
99 | Подшипник ШС20 | Подшипник шарнирный скольжения ШС20 20х35х16мм | ГОСТ 3635-78 | шт | 40
Срок поставки: |  | январь 2016г
Лот №3
№ п/п | Наименование | Полное описание | ГОСТ, ТУ | Ед.изм. | Кол-во, ед
1 | Подшипник 6312 | Подшипник радиальный шариковый однорядный 6312 60х130х31мм | НД Производителя | шт | 4
2 | Подшипник 6210/С4 | Подшипник радиальный шариковый однорядный 6210/С4 50х90х20мм | НД Производителя | шт | 4
3 | Подшипник 6309/С3 | Подшипник радиальный шариковый однорядный 6309/С3 45х100х25мм | НД Производителя | шт | 7
4 | Подшипник 6319/С3 | Подшипник радиальный шариковый однорядный 6319/С3 95х200х45 | НД Производителя | шт | 4
5 | Подшипник 6324/С3 | Подшипник радиальный однорядный шариковый 6324/С3 диаметр кольца наружного 260мм диаметр отверстия внутреннего кольца 120мм номинальная ширина подшипника 55мм | НД Производителя | шт | 1
6 | Подшипник 7322BDB | Подшипник двухрядный шариковый радиальный 7322BDB номинальная ширина подшипника 100мм диаметр отверстия внутреннего кольца 110мм диаметр кольца наружного 240мм | НД Производителя | шт | 1
7 | Подшипник 6208-Z2/C3 | Подшипник радиальный однорядный шариковый 6208-Z2/C3 диаметр кольца наружного 80мм номинальная ширина подшипника 18мм диаметр отверстия внутреннего кольца 40мм | НД Производителя | шт | 2
8 | Подшипник 6305-Z2/C3 | Подшипник радиальный шариковый однорядный 6305-Z2/C3 диаметр отверстия внутреннего кольца 25мм диаметр кольца наружного 62мм номинальная ширина подшипника 17мм | НД Производителя | шт | 2
9 | Подшипник 6311C3 | Подшипник радиальный однорядный шариковый 6311C3 диаметр кольца наружного 120мм диаметр отверстия внутреннего кольца 55мм номинальная ширина подшипника 29мм | НД Производителя | шт | 4
10 | Подшипник NU309EC/C3 | Подшипник радиальный роликовый однорядный NU309EC/C3 диаметр отверстия внутреннего кольца 45мм номинальная ширина подшипника 25мм диаметр кольца наружного 100мм | НД Производителя | шт | 1
11 | Подшипник 6002 | Подшипник радиальный шариковый однорядный 6002 | ГОСТ 7242-81 | шт | 2
Срок поставки: |  | январь 2016г