## техническая часть
Техническая часть к Документации по открытому запросу предложений № 182 от 19.11.2015 г.
Лот 1. Общее название продукции: Поставка трубной продукции для нужд филиала «Берёзовская ГРЭС» ОАО «Э.ОН РОССИЯ». Срок поставки: 01.06.2016 г. – 30.06.2016 г.
№ п/п | Наименование МТР | Полное описание | ГОСТ, ТУ | Ед. изм. | Кол-во, ед.
1 | Пресс ПСТ 1200/1140 КЭБ | Пресс вулканизационный ПСТ 1200/1140 КЭБ для стыковки конвейерных лент максимальная ширина стыкуемой ленты 1200мм длина стыка 1140мм установленная мощность нагревательных плит 20кВт давление стыковки удельное максимальное 120кгс/см2 температура нагрева плит максимальная регулируемая до +170град. питающая электросеть переменного трехфазного тока с глухозаземленной(с изолированной по условиям заказа) нейтралью габаритные размеры длина 2075мм ширина 1550мм высота 618мм масса 1470кг | НД Производителя | шт | 1