## Лист1
Приложение № 3 Спецификация на поставку осветительного оборудования для филиала «Березовская ГРЭС» ОАО "Э.ОН Россия" к Извещению о проведении запроса предложений № 569 от 24.11.2015 г.
ЛОТ № 1 (срок поставки - апрель 2016 года) Поставка осветительного оборудования (К1731/М-И) для филиала "Березовская ГРЭС" ОАО "Э.ОН Россия"
№ п/п | Наименование МТР | Полное наименование* | ГОСТ, ТУ | Ед. изм. | Кол-во, ед
1 | Светильник Квант 1К-5/120-Д(Х) или аналоги | Светильник подвесной светодиодный Квант 1К-5/120-Д(Х) Способ для освещения промышленных зданий степень защиты 1ExsllBT6 количество ламп 1 мощность ламп 105Вт | НД Производителя | шт. | 76
2 | Светильник Квант 4-4/36-Д(Х) или аналоги | Светильник светодиодный подвесной Квант 4-4/36-Д (Х) для освещения промышленных зданий количество ламп 1 мощность ламп 38Вт степень защиты 1ExdIICT5Х | НД Производителя | шт. | 147
3 | Светильник Квант 2.Т-2/34(Д) или аналоги | Светильник подвесной светодиодный взрывозащищенный Квант 2.Т-2/34(Д) количество ламп 1 мощность ламп 34Вт для освещения промышленных зданий степень защиты 1EхsllBT6 | НД Производителя | шт. | 72
*- полное описание параметров оборудования в Приложении № 4 "Технические требования"
ЛОТ № 2 (срок поставки - март 2016 года) Поставка осветительного оборудования (К1784/М-И) для филиала "Березовская ГРЭС" ОАО "Э.ОН Россия"
№ п/п | Наименование МТР | Полное наименование* | ГОСТ, ТУ | Ед. изм. | Кол-во, ед
1 | Светильник СУС-130 РИТМ или аналоги | Светильник консольный светодиодный промышленный СУС-130 РИТМ степень защиты IP65 потребляемая мощность 140Вт рабочий ток 1,1А время выхода на рабочий режим 1-2с | НД Производителя | шт. | 65
2 | Светильник СПС-130 РИТМ или аналоги | Светильник светодиодный промышленный подвесной СПС-130 РИТМ | НД Производителя | шт. | 56
3 | Светильник СПС-260 РИТМ или аналоги | Светильник светодиодный подвесной СПС-260 Ритм потребляемая мощность 300Вт степень защиты IP54 рабочий ток 2А время выхода на рабочий режим 0,5с | НД Производителя | шт. | 121
4 | Светильник светодиодный 4000 Лм (-40+50град.) IP66 или аналоги | Светильник светодиодный универсальный световой поток не менее 4000Лм диапазон рабочих температур -40+50град. степень защиты IP66 материал корпуса светильника сплав алюминия с анодированным или полимерным покрытием драйвер российского производства или произведенный в странах ЕС | НД Производителя | шт. | 797
*- полное описание параметров оборудования в Приложении № 4 "Технические требования"