## Техническая часть
Приложение №2
Техническая часть к Документации по открытому запросу предложений №19 от 25.11.2015 г.
Общее название продукции: Термопреобразователи для нужд филиала «Шатурская ГРЭС» ОАО «Э.ОН РОССИЯ».
Лот №1
№ п/п | Наименование | Полное описание | ГОСТ, ТУ | Ед.изм. | Кол-во, ед
1 | Разъем РШ-ВШ-30 25А | Разъем РШ-ВШ-30 25А трехфазный 4 контакта черный | НД Производителя | шт | 20
2 | Разъем СШР 55П ЗО ЭГ1 | Разъем штепсельный СШР 55П ЗО ЭГ1 | НД Производителя | шт | 50
3 | Разъем MS3116F168S MS16 8 pin | Разъем ответный силовой MS3116F168S MS16 8 pin | НД Производителя | шт | 3
4 | Разъем MS3116F1418S MS14 18 pin | Разъем ответный силовой MS3116F1418S MS14 18 pin | НД Производителя | шт | 3
5 | Разъем BSTA085FR03580235000 6 pin P | Разъем ответный силовой BSTA085FR03580235000 6 pin P | НД Производителя | шт | 3
6 | Разъем ASTA021FS13620235000 12 pin E | Разъем ответный сигнальный ASTA021FS13620235000 12 pin E | НД Производителя | шт | 3
7 | Термометр ТСП-01 427.07-184 | Термометр сопротивления платиновый с одной термопарой с изолированным рабочим спаем с оболочкой из стали 12Х18Н10Т диапазон рабочих температур -50+160С наружный диаметр 10мм монтажная длина 1000мм длина от головки до кольца 120мм НСХ 50П ТСП-01 427.07-184 | ТУ 95 2464-93 | шт | 3
8 | Термометр ТСП-01 427.07-160 | Термометр сопротивления платиновый с одной термопарой с изолированным рабочим спаем с оболочкой из стали 12Х18Н10Т диапазон рабочих температур -50+160С наружный диаметр 10мм монтажная длина 250мм длина от головки до кольца 120мм НСХ 50П ТСП-01 427.07-160 | ТУ 95 2464-93 | шт | 5
9 | Термопреобразователь ТХА-03 427.03-34 | Термопреобразователь хромель-алюмель с одной термопарой с изолированным рабочим спаем с оболочкой из стали 12Х18Н10Т диапазон рабочих температур -40+70С наружный диаметр 10мм монтажная длина 250мм длина удлинительного провода 120мм ТХА-03 427.03-34 | ТУ 95 2381-92 | шт | 5
10 | Термометр ТСП-01 427.07-152 | Термометр сопротивления платиновый с одной термопарой с изолированным рабочим спаем с оболочкой из стали 12Х18Н10Т диапазон рабочих температур -50+160С наружный диаметр 10мм монтажная длина 160мм длина от головки до кольца 120мм НСХ 50П ТСП-01 427.07-152 | ТУ 95 2464-93 | шт | 5
11 | Термопреобразователь ТХА-03 427.03-65 | Термопреобразователь хромель-алюмель с одной термопарой с изолированным рабочим спаем с оболочкой из стали 12Х18Н10Т диапазон рабочих температур -40+70С наружный диаметр 10мм монтажная длина 320мм длина удлинительного провода 120мм ТХА-03 427.03-65 | ТУ 95 2381-92 | шт | 10
12 | Термопреобразователь ТХА-03 427.03-66 | Термопреобразователь хромель-алюмель с одной термопарой с изолированным рабочим спаем с оболочкой из стали 12Х18Н10Т диапазон рабочих температур -40+70С наружный диаметр 10мм монтажная длина 200мм длина удлинительного провода 120мм ТХА-03 427.03-66 | ТУ 95 2381-92 | шт | 3
13 | Термометр ТСП-01 427.07-157 | Термометр сопротивления платиновый с двумя термопарами с изолированным рабочим спаем с оболочкой из стали 12Х18Н10Т диапазон рабочих температур -50+160С наружный диаметр 10мм монтажная длина 200мм длина от головки до кольца 120мм НСХ 50П ТСП-01 427.07-157 | ТУ 95 2464-93 | шт | 3
14 | Термометр ТСМ-02 427.11-03 | Термометр сопротивления медный с одной термопарой с изолированным рабочим спаем с оболочкой из стали 12Х18Н10Т диапазон рабочих температур -50+150С наружный диаметр 8мм монтажная длина 700мм длина от головки до кольца 160мм НСХ 50М ТСМ-02 427.11-03 | ТУ 95 2464-93 | шт | 10
15 | Термопреобразователь ТМТ-1-3-50М.В.80 | Термопреобразователь сопротивления медный с одной термопарой с изолированным рабочим спаем с оболочкой из стали 12Х18Н10Т диапазон рабочих температур -50+200С наружный диаметр 8мм монтажная длина 120мм длина от головки до кольца 80мм НСХ 50М ТМТ-1-3-50М.В.80 | ТУ 95 2464-93 | шт | 2
16 | Термопреобразователь ТХА-01 427.01-65 | Термопреобразователь хромель-алюмель с изолированным рабочим спаем с оболочкой из стали 12Х18Н10Т диапазон рабочих температур -40+800С наружный диаметр 1,5мм монтажная длина 1000мм длина удлинительного провода 200мм тип номинальной статической характеристики (НСХ)-ХА(К) ТХА-01 427.01-65 | ТУ 95 2381-92 | шт | 4
17 | Преобразователь ТХА.ГПКШ.017.2-03 | Преобразователь термоэлектрический класс точности 0,02 ТХА.ГПКШ.017.2-03 | НД Производителя | шт | 10
18 | Термопреобразователь ТПТУ-1-500-142/0-300С-0,5% | Термопреобразователь сопротивления ТПТУ-1-500-142/0-300С-0,5% | НД Производителя | шт | 1
19 | Термопреобразователь ТПТУ-1-320-142/0-150С-0,5% | Термопреобразователь сопротивления ТПТУ-1-320-142/0-150С-0,5% | НД Производителя | шт | 1
20 | Термометр ТСМ-02 427.11-92 | Термометр ТСМ-02 427.11-92 | ТУ 95 2464-93 | шт | 4
21 | Термометр ТСП-02 427.11-98 | Термометр ТСП-02 427.11-98 | ТУ 95 2464-93 | шт | 4
22 | Термометр ТСП-01 427.07-140 | Термометр ТСП-01 427.07-140 класс точности 1 дтапазон температур -50+160 град. тип номинальной статической характеристики (НСХ) 50П | НД Производителя | шт | 6
23 | Термопреобразователь ТСМ-01(50М) 427.07-38 | Термопреобразователь сопротивления ТСМ-01(50М) 427.07-38 длина 160мм | НД Производителя | шт | 2
24 | Термометр ТСМ-01 427.07-46 | Термометр ТСМ-01 427.07-46 длина 500мм | НД Производителя | шт | 4
25 | Термометр ТСП-01 427.07-156 | Термометр ТСП-01 427.07-156 длина 200мм | НД Производителя | шт | 22
26 | Преобразователь ТХА.ГПКШ.017.1-01 | Преобразователь термоэлектрический ТХА.ГПКШ.017.1-01 в комплекте с бобышками для крепления на трубе 32х5 из стали 12Х1МФ класс точности 0,02 | НД Производителя | шт | 40
27 | Термометр ТСМ-01 427.07-40 | Термометр ТСМ-01 427.07-40 длина 200мм | НД Производителя | шт | 2
28 | Термометр ТКП-160Сr-М2-УХЛ2-(0+120)-1,54-160 | Термометр показывающий конденсационный сигнализирующий ТКП-160Сr-М2-УХЛ2-(0+120)-1,5-4-160 пределы измерений 0+120С класс точности 1,5 длина соединительного капилляра 4м длина погружения термобаллона 160мм диаметр корпуса 100мм | ТУ 25-02.091870-81 | шт | 5
29 | Термометр ТМТБ-БД-31Р | Термометр ТМТБ-БД-31Р | НД Производителя | шт | 4
Срок поставки: |  | 15 января - 24 июня 2016г.
Лот №2
№ п/п | Наименование | Полное описание | ГОСТ, ТУ | Ед.изм. | Кол-во, ед
1 | Термопреобразователь ТХА-01 427.01-65 | Термопреобразователь хромель-алюмель с изолированным рабочим спаем с оболочкой из стали 12Х18Н10Т диапазон рабочих температур -40+800С наружный диаметр 1,5мм монтажная длина 1000мм длина удлинительного провода 200мм тип номинальной статической характеристики (НСХ)-ХА(К) ТХА-01 427.01-65 | ТУ 95 2381-92 | шт | 14
Срок поставки: |  | 15 января - 01 июня 2016г.