## Техническая часть
Приложение №2
Техническая часть к Документации по открытому запросу предложений №812 от 27.11.2015 г.
Общее название продукции: Приборной продукции (Измерительная техника) для нужд филиала «Шатурская ГРЭС» ОАО «Э.ОН РОССИЯ».
Лот №1
№ п/п | Наименование | Полное описание | ГОСТ, ТУ | Ед.изм. | Кол-во, ед
1 | Электрод ЭСp--10101/3,5 К 80.4 | Электрод ЭСp--10101/3,5 К 80.4 сравнения лабораторный двухключевой хлорсеребряный общего назначения, рабочая температура -5+100С, потенциал электрода 212мВ, электрическое сопротивление 2-20кОм, электролит 3,5М KCl, с кабелем длиной 80 см с разъемом типа 4 | НД Производителя | шт | 10
2 | Электрод ЭСp--10101/3,0 К 80.4 | Электрод ЭСp--10101/3,0 К 80.4 сравнения лабораторный двухключевой хлорсеребряный общего назначения, рабочая температура -5+100С, потенциал электрода 212мВ, электрическое сопротивление 2-20кОм, электролит 3,0М KCl, с кабелем длиной 80 см с разъемом типа 4 | НД Производителя | шт | 5
3 | Электрод ЭСЛ-43-07CP | Электрод ЭСЛ-43-07CP стеклянный лабораторный запаянной конструкции общего назначения для измерения рН диапазон измерения рН 0-12 рабочая температура 0+40С, координаты изопотенциальной точки рНi 7 Еi – 25мВ электрическое сопротивление 10-90кОм, с разъемом байонетного типа | НД Производителя | шт | 40
4 | Электрод ЭЛИС-131F К 80.3 | Электрод ЭЛИС-131F К 80.3 лабораторный фторид-селективный с кристаллической мембраной диапазон измерений от 10-5 до 10-1 моль/л диапазон рН 4,5-8, рабочая температура +5+50С электрическое сопротивление до 6МОм с кабелем длиной 80см с разъемом типа 3 | НД Производителя | шт | 1
5 | Электрод ЭС-10601/7 К 80.7 | Электрод ЭС-10601/7 К 80.7 стеклянный лабораторный общего назначения со сферической мембраной для измерения рН диапазон измерения рН 0-12 рабочая температура 0+100С, координаты изопотенциальной точки рНi 7,00 Еi – 25мВ электрическое сопротивление 10-80кОм, с кабелем длиной 80 см с разъемом типа 7 | НД Производителя | шт | 53
6 | Электрод ЭСК-10601/7 К 80.7 ГП | Электрод ЭСК-10601/7 К 80.7 стеклянный лабораторный комбинированный общего назначения со сферической мембраной, диапазон измерений рН 0-12, рабочая температура 0+100С, координаты изопотенциальной точки рНi 6,7 Еi 18мВ, электрическое сопротивление 10-80МОм с кабелем длиной 80 см с разъемом типа 7 с Госповеркой | НД Производителя | шт | 20
7 | Электрод ЭЛИС-212Na/3 К 80.7 | Электрод ЭЛИС-212Na/3 К 80.7 стеклянный промышленно-лабораторный натрий-селективный для анализа малых концентраций, диапазон измерений от 3х10-8 до 1 моль/л, диапазон рН более 10, рабочая температура 5+100С, координаты изопотенциальной точки рNai 3,00 Еi+25мВ, электрическое сопротивление 40-120МОм с кабелем длиной 80 см с разъемом типа 7 | НД Производителя | шт | 20
8 | Электрод ЭСp--10106/3,0 К 80.7 | Электрод ЭСp--10106/3,0 К 80.7 сравнения лабораторный двухключевой хлорсеребряный с увеличенным запасом электролита, рабочая температура 5+100С, потенциал электрода 208мВ, электрическое сопротивление 2-20кОм, электролит 3,0М KCl, с кабелем длиной 80 см с разъемом типа 7 | НД Производителя | шт | 40
9 | Электрод ЭЛИС-131Pb К 80.3 | Электрод ЭЛИС-131Pb К 80.3 кристаллической для измерений малых концентраций оксида свинца диапазон измерения 10-6 – 10-1 моль/л с длиной кабеля 70 см разъемом типа 3 | НД Производителя | шт | 1
Срок поставки: |  | 01 декабря 2015г. - 15 января 2016г.
Лот №2
№ п/п | Наименование | Полное описание | ГОСТ, ТУ | Ед.изм. | Кол-во, ед
1 | Электрод ЭСЛ-43-07CP | Электрод ЭСЛ-43-07CP стеклянный лабораторный запаянной конструкции общего назначения для измерения рН диапазон измерения рН 0-12 рабочая температура 0+40С, координаты изопотенциальной точки рНi 7 Еi – 25мВ электрическое сопротивление 10-90кОм, с разъемом байонетного типа | НД Производителя | шт | 48
2 | Электрод ЭС-10-07 | Электрод ЭС-10-07 стеклянный запаяной конструкции ионоселективный для измерения величины рNa в обессоленной воде, диапазон измерений рNa -0,5+7,5 рабочая температура 10+100С, координаты изопотенциальной точки рNai 3 Еi-22,5мВ, электрическое сопротивление 150-450МОм | НД Производителя | шт | 30
3 | Электрод ЭС-10601/7 К 80.7 | Электрод ЭС-10601/7 К 80.7 стеклянный лабораторный общего назначения со сферической мембраной для измерения рН диапазон измерения рН 0-12 рабочая температура 0+100С, координаты изопотенциальной точки рНi 7,00 Еi – 25мВ электрическое сопротивление 10-80кОм, с кабелем длиной 80 см с разъемом типа 7 | НД Производителя | шт | 80
4 | Электрод ЭСК-10617/7 К 80.7 | Электрод ЭСК-10617/7 К 80.7 стеклянный промышленный комбинированный общего назначения встроенный электрод сравнения хлорсеребряный одноключевой неперезаполняемый диапазон измерения рН 0-12, рабочая температура 0+100С, координаты изопотенциальной точки рНi 6,7 Еi 18мВ, электрическое сопротивление 50-150МОм с кабелем длиной 80 см с разъемом типа 7 | НД Производителя | шт | 15
Срок поставки: |  | 01 декабря 2015г. - 31 января 2016г.