## СИЗ (каски, щитки)
Приложение № 3 - Технические требования. Спецификация на поставку СИЗ (каски, щитки) для филиалов ОАО "Э.ОН Россия" к Извещению о проведении запроса предложений № 572 от 02.12.2015 г.
ЛОТ № 1
Поставка СИЗ (каски, щитки) для нужд филиала "Березовская ГРЭС" ОАО "Э.ОН Россия" (К1548/М-И)
№ п/п | Наименование продукции | Полное описание продукции | ТР ТС, Гост, ТУ | Ед. изм. | Кол-во | Срок поставки
1 | Каска защитная красная | Корпус из высокопрочного материала. Вес не более 400 г. Оголовье для правильного крепления на голове из текстильных или пластиковых лент на 4–6 точках крепления. Плавная (с шагом не более 5 мм) регулировка по голове от 51 до 62 размера. Каска должна иметь: регулируемый подбородочный ремешок; потовпитывающую вставку на лобовой части оголовья; карманы для крепления наушников, щитков; достаточное для вентиляции пространство над головой; маркировку на каске. Основные характеристики: устойчивость к перфорации с энергией 30 Дж без видимых изменений на каске; амортизационное усилие, передаваемое каской голове, не более 2,5 кН, при вертикальном ударе с энергией не менее 50 Дж на корпус каски; электропроводность – менее 1,2 мА при напряжении 1200 В; ударная нагрузка (вертикальная) – 50 Дж без деформации каски;защита от кратковременного контакта с электропроводниками под напряжением 440 В; температурный диапазон применения касок от минус 50 °C до 50 °C | ТР ТС 019/2011, ГОСТ EN 397-2012 | шт | 163 | март-апрель 2016 года
2 | Щиток для электросварщика с автоматически затемняющимся светофильтром | Щиток, состоящий из непрозрачного термостойкого корпуса с наголовным креплением или креплением на каску, в котором установлен автоматически затемняющийся сменный светофильтр, защищённый бесцветными поликарбонатными пластинами. Светофильтр может иметь ручную регулировку степени затемнения, скорости высветления и чувствительности датчиков, а также специальные режимы: двухэтапное высветление, сварка «прихваточным швом», режим работы с газосваркой/газорезкой, режим работы с шлифовальной машинкой, без мигания светофильтра. Щиток должен иметь: пластину, отводящую тепловое излучение; механизм отвода СО2. Щиток может быть совместим с фильтрующими противогазоаэрозольными системами принудительной подачи воздуха, а также с системами подачи очищенного воздуха от магистрали высокого давления | ТР ТС 019/2011, ГОСТ 12.4.254-2013, EN 379, EN 175. | шт | 5 | март-апрель 2016 года
3 | Щиток для электросварщика с автоматически затемняющимся светофильтром | Щиток, состоящий из непрозрачного термостойкого корпуса с наголовным креплением, с креплением на каску, в котором установлен сменный светофильтр (8–13 DIN). Защитный лицевой щиток сварщика с автоматически затемняющимся светофильтром | ТР ТС 019/2011, ГОСТ 12.4.254-2013. | шт | 37 | март-апрель 2016 года
ЛОТ № 2
Поставка СИЗ (каски, щитки) для нужд филиала "Смоленская ГРЭС" ОАО "Э.ОН Россия" (К1526/М-И)
№ п/п | Наименование продукции | Полное описание продукции | ТР ТС, ГОСТ, ТУ | Ед.изм. | Кол-во | Срок поставки
1 | Каска защитная красная | Корпус из высокопрочного материала. Вес не более 400 г. Оголовье для правильного крепления на голове из текстильных или пластиковых лент на 4–6 точках крепления. Плавная (с шагом не более 5 мм) регулировка по голове от 51 до 62 размера. Каска должна иметь: регулируемый подбородочный ремешок; потовпитывающую вставку на лобовой части оголовья; карманы для крепления наушников, щитков; достаточное для вентиляции пространство над головой; маркировку на каске. Основные характеристики: устойчивость к перфорации с энергией 30 Дж без видимых изменений на каске; амортизационное усилие, передаваемое каской голове, не более 2,5 кН, при вертикальном ударе с энергией не менее 50 Дж на корпус каски; электропроводность – менее 1,2 мА при напряжении 1200 В; ударная нагрузка (вертикальная) – 50 Дж без деформации каски;защита от кратковременного контакта с электропроводниками под напряжением 440 В; температурный диапазон применения касок от минус 50 °C до 50 °C | ТР ТС 019/2011, ГОСТ EN 397-2012 | шт | 220 | январь-февраль 2016 года
2 | Каска защитная белая | Корпус из высокопрочного материала. Вес не более 400 г. Оголовье для правильного крепления на голове из текстильных или пластиковых лент на 4–6 точках крепления. Плавная (с шагом не более 5 мм) регулировка по голове от 51 до 62 размера. Каска должна иметь: регулируемый подбородочный ремешок; потовпитывающую вставку на лобовой части оголовья; карманы для крепления наушников, щитков; достаточное для вентиляции пространство над головой; маркировку на каске. Основные характеристики: устойчивость к перфорации с энергией 30 Дж без видимых изменений на каске; амортизационное усилие, передаваемое каской голове, не более 2,5 кН, при вертикальном ударе с энергией не менее 50 Дж на корпус каски; электропроводность – менее 1,2 мА при напряжении 1200 В; ударная нагрузка (вертикальная) – 50 Дж без деформации каски;защита от кратковременного контакта с электропроводниками под напряжением 440 В; температурный диапазон применения касок от минус 50 °C до 50 °C | ТР ТС 019/2011, ГОСТ EN 397-2012 | шт | 21 | январь-февраль 2016 года
3 | Стекло 6.941(00263) | Стекло 6.941(00263) для маски сварщика серии НН-10 Премьер Фаворит степень затемнения С-3 | НД Производителя | шт | 20 | январь-февраль 2016 года
4 | Щиток для электросварщика с автоматически затемняющимся светофильтром | Щиток, состоящий из непрозрачного термостойкого корпуса с наголовным креплением или креплением на каску, в котором установлен автоматически затемняющийся сменный светофильтр, защищённый бесцветными поликарбонатными пластинами. Светофильтр может иметь ручную регулировку степени затемнения, скорости высветления и чувствительности датчиков, а также специальные режимы: двухэтапное высветление, сварка «прихваточным швом», режим работы с газосваркой/газорезкой, режим работы с шлифовальной машинкой, без мигания светофильтра.Щиток должен иметь: пластину, отводящую тепловое излучение; механизм отвода СО2. Щиток может быть совместим с фильтрующими противогазоаэрозольными системами принудительной подачи воздуха, а также с системами подачи очищенного воздуха от магистрали высокого давления | ТР ТС 019/2011, ГОСТ 12.4.254-2013, EN 379, EN 175. | шт | 1 | январь-февраль 2016 года
5 | Щиток для электросварщика с автоматически затемняющимся светофильтром | Щиток, состоящий из непрозрачного термостойкого корпуса с наголовным креплением, с креплением на каску, в котором установлен сменный светофильтр (8–13 DIN). Защитный лицевой щиток сварщика с автоматически затемняющимся светофильтром | ТР ТС 019/2011, ГОСТ 12.4.254-2013. | шт | 7 | январь-февраль 2016 года
6 | Щиток защитный лицевой (прозрачный корпус из поликарбоната) с креплением к защитной каске | Щиток, состоящий из прозрачного корпуса из поликарбоната или ацетата. Щиток должен иметь крепление к защитной каске; толщина поликарбоната должна быть более 1,4 мм | ТР ТС 019/2011, ГОСТ 12.4.023-84, ГОСТ 12.4.253-2013, EN 166. | шт | 46 | январь-февраль 2016 года
ЛОТ № 3
Поставка СИЗ (каски, щитки) для нужд филиала "Сургутская ГРЭС-2" ОАО "Э.ОН Россия" (К1645/М-И, К1644/М-И)
№ п/п | Наименование продукции | Полное описание продукции | ТР ТС, ГОСТ, ТУ | Ед. изм. | Кол-во | Срок поставки
1 | Каска защитная красная | Корпус из высокопрочного материала. Вес не более 400 г. Оголовье для правильного крепления на голове из текстильных или пластиковых лент на 4–6 точках крепления. Плавная (с шагом не более 5 мм) регулировка по голове от 51 до 62 размера. Каска должна иметь: регулируемый подбородочный ремешок; потовпитывающую вставку на лобовой части оголовья; карманы для крепления наушников, щитков; достаточное для вентиляции пространство над головой; маркировку на каске. Основные характеристики: устойчивость к перфорации с энергией 30 Дж без видимых изменений на каске; амортизационное усилие, передаваемое каской голове, не более 2,5 кН, при вертикальном ударе с энергией не менее 50 Дж на корпус каски; электропроводность – менее 1,2 мА при напряжении 1200 В; ударная нагрузка (вертикальная) – 50 Дж без деформации каски;защита от кратковременного контакта с электропроводниками под напряжением 440 В; температурный диапазон применения касок от минус 50 °C до 50 °C | ТР ТС 019/2011, ГОСТ EN 397-2012 | шт | 430 | январь-февраль 2016 года
2 | Каска защитная белая | Корпус из высокопрочного материала. Вес не более 400 г. Оголовье для правильного крепления на голове из текстильных или пластиковых лент на 4–6 точках крепления. Плавная (с шагом не более 5 мм) регулировка по голове от 51 до 62 размера. Каска должна иметь: регулируемый подбородочный ремешок; потовпитывающую вставку на лобовой части оголовья; карманы для крепления наушников, щитков; достаточное для вентиляции пространство над головой; маркировку на каске. Основные характеристики: устойчивость к перфорации с энергией 30 Дж без видимых изменений на каске; амортизационное усилие, передаваемое каской голове, не более 2,5 кН, при вертикальном ударе с энергией не менее 50 Дж на корпус каски; электропроводность – менее 1,2 мА при напряжении 1200 В; ударная нагрузка (вертикальная) – 50 Дж без деформации каски;защита от кратковременного контакта с электропроводниками под напряжением 440 В; температурный диапазон применения касок от минус 50 °C до 50 °C | ТР ТС 019/2011, ГОСТ EN 397-2012 | шт | 46 | январь-февраль 2016 года
3 | Маска ADF-815S 5-8/9-13 ТМ16 Tecmen или аналог | Маска сварщика ADF-815S 5-8/9-13 ТМ16 Tecmen с широким дипазоном регулировки тона затемнения зона обзора 97х62мм размер фильтрующего элемента 110х90х9мм 4 сенсора дуги регулировка степени затемнения внутренняя, время срабатывания 1/25,000с задержка высветления после сварки 0,1-1,0с температура эксплуатации -10+55град. вес 490г | НД Производителя | шт | 10 | январь-февраль 2016 года
4 | Щиток защитный лицевой (прозрачный корпус из поликарбоната) с креплением к защитной каске | Щиток, состоящий из прозрачного корпуса из поликарбоната или ацетата. Щиток должен иметь крепление к защитной каске; толщина поликарбоната должна быть более 1,4 мм | ТР ТС 019/2011, ГОСТ 12.4.023-84, ГОСТ 12.4.253-2013, EN 166 | шт | 180 | январь-февраль 2016 года
5 | Каска защитная красная | Корпус из высокопрочного материала. Вес не более 400 г. Оголовье для правильного крепления на голове из текстильных или пластиковых лент на 4–6 точках крепления. Плавная (с шагом не более 5 мм) регулировка по голове от 51 до 62 размера. Каска должна иметь: регулируемый подбородочный ремешок; потовпитывающую вставку на лобовой части оголовья; карманы для крепления наушников, щитков; достаточное для вентиляции пространство над головой; маркировку на каске. Основные характеристики: устойчивость к перфорации с энергией 30 Дж без видимых изменений на каске; амортизационное усилие, передаваемое каской голове, не более 2,5 кН, при вертикальном ударе с энергией не менее 50 Дж на корпус каски; электропроводность – менее 1,2 мА при напряжении 1200 В; ударная нагрузка (вертикальная) – 50 Дж без деформации каски;защита от кратковременного контакта с электропроводниками под напряжением 440 В; температурный диапазон применения касок от минус 50 °C до 50 °C | ТР ТС 019/2011, ГОСТ EN 397-2012 | шт | 3 | январь-февраль 2016 года
6 | Каска защитная белая | Корпус из высокопрочного материала. Вес не более 400 г. Оголовье для правильного крепления на голове из текстильных или пластиковых лент на 4–6 точках крепления. Плавная (с шагом не более 5 мм) регулировка по голове от 51 до 62 размера. Каска должна иметь: регулируемый подбородочный ремешок; потовпитывающую вставку на лобовой части оголовья; карманы для крепления наушников, щитков; достаточное для вентиляции пространство над головой; маркировку на каске. Основные характеристики: устойчивость к перфорации с энергией 30 Дж без видимых изменений на каске; амортизационное усилие, передаваемое каской голове, не более 2,5 кН, при вертикальном ударе с энергией не менее 50 Дж на корпус каски; электропроводность – менее 1,2 мА при напряжении 1200 В; ударная нагрузка (вертикальная) – 50 Дж без деформации каски;защита от кратковременного контакта с электропроводниками под напряжением 440 В; температурный диапазон применения касок от минус 50 °C до 50 °C | ТР ТС 019/2011, ГОСТ EN 397-2012 | шт | 2 | январь-февраль 2016 года
ЛОТ № 4
Поставка СИЗ (каски, щитки) для нужд филиала "Шатурская ГРЭС" ОАО "Э.ОН Россия" (К1778/М-И, К1761/М-И)
№ п/п | Наименование продукции | Полное описание продукции | ТР ТС, ГОСТ, ТУ | Ед. изм. | Кол-во | Срок поставки
1 | Каска защитная красная | Корпус из высокопрочного материала. Вес не более 400 г. Оголовье для правильного крепления на голове из текстильных или пластиковых лент на 4–6 точках крепления. Плавная (с шагом не более 5 мм) регулировка по голове от 51 до 62 размера. Каска должна иметь: регулируемый подбородочный ремешок; потовпитывающую вставку на лобовой части оголовья; карманы для крепления наушников, щитков; достаточное для вентиляции пространство над головой; маркировку на каске. Основные характеристики: устойчивость к перфорации с энергией 30 Дж без видимых изменений на каске; амортизационное усилие, передаваемое каской голове, не более 2,5 кН, при вертикальном ударе с энергией не менее 50 Дж на корпус каски; электропроводность – менее 1,2 мА при напряжении 1200 В; ударная нагрузка (вертикальная) – 50 Дж без деформации каски;защита от кратковременного контакта с электропроводниками под напряжением 440 В; температурный диапазон применения касок от минус 50 °C до 50 °C | ТР ТС 019/2011, ГОСТ EN 397-2012 | шт | 68 | январь-апрель 2016 года
2 | Каска защитная белая | Корпус из высокопрочного материала. Вес не более 400 г. Оголовье для правильного крепления на голове из текстильных или пластиковых лент на 4–6 точках крепления. Плавная (с шагом не более 5 мм) регулировка по голове от 51 до 62 размера. Каска должна иметь: регулируемый подбородочный ремешок; потовпитывающую вставку на лобовой части оголовья; карманы для крепления наушников, щитков; достаточное для вентиляции пространство над головой; маркировку на каске. Основные характеристики: устойчивость к перфорации с энергией 30 Дж без видимых изменений на каске; амортизационное усилие, передаваемое каской голове, не более 2,5 кН, при вертикальном ударе с энергией не менее 50 Дж на корпус каски; электропроводность – менее 1,2 мА при напряжении 1200 В; ударная нагрузка (вертикальная) – 50 Дж без деформации каски;защита от кратковременного контакта с электропроводниками под напряжением 440 В; температурный диапазон применения касок от минус 50 °C до 50 °C | ТР ТС 019/2011, ГОСТ EN 397-2012 | шт | 49 | январь-апрель 2016 года
3 | Пластина наружная для Speedglas | Пластина наружная для Speedglas защитная устойчивая к царапинам | НД Производителя | к-т | 60 | январь-апрель 2016 года
4 | Пластина внутренняя к Speedglas | Пластина внутренняя для защиты светофильтра 9002X/9002V к Speedglas | ГОСТ 12.4.035-78 | к-т | 5 | январь-апрель 2016 года
5 | Стекло 6.941(00263) | Стекло 6.941(00263) для маски сварщика серии НН-10 Премьер Фаворит степень затемнения С-3 | НД Производителя | шт | 11 | январь-апрель 2016 года
6 | Стекло 6.942(00264) | Стекло 6.942(00264) для маски сварщика серии НН-10 Премьер Фаворит 6.942 степень затемнения С-4 | НД Производителя | шт | 33 | январь-апрель 2016 года
7 | Стекло 6.943(00265) | Секло сменное 6.943(00265) к щитку сварщика серии НН-10 Премьер Фаворит степень затемнения С-5 | НД Производителя | шт | 11 | январь-апрель 2016 года
8 | Щиток защитный лицевой (прозрачный корпус из поликарбоната) наголовное крепление | Щиток, состоящий из прозрачного корпуса из поликарбоната или ацетата. Щиток должен иметь одно из креплений: - наголовное крепление; - крепление к защитным закрытым очкам; - крепление к противошумным наушникам; - крепление к защитной каске. Толщина поликарбоната должна быть более 1,4 мм. | ТР ТС 019/2011, ГОСТ 12.4.023-84, ГОСТ 12.4.253-2013, EN 166. | шт | 76 | январь-апрель 2016 года
9 | Щиток для электросварщика с автоматически затемняющимся светофильтром | Щиток, состоящий из непрозрачного термостойкого корпуса с наголовным креплением, с креплением на каску, в котором установлен сменный светофильтр (8–13 DIN). Защитный лицевой щиток сварщика с автоматически затемняющимся светофильтром | ТР ТС 019/2011, ГОСТ 12.4.254-2013. | шт | 14 | январь-апрель 2016 года
10 | Стекло 7.524 | Стекло покровное 7.524 к щитку сварщика серии НН10 PREMIER FavoriT(00230) размер 110х90мм поликарбонат 1мм | НД Производителя | к-т | 24 | январь-апрель 2016 года
11 | Щиток для электросварщика с автоматически затемняющимся светофильтром | Щиток, состоящий из непрозрачного термостойкого корпуса с наголовным креплением, с креплением на каску, в котором установлен сменный светофильтр (8–13 DIN). Защитный лицевой щиток сварщика с автоматически затемняющимся светофильтром | ТР ТС 019/2011, ГОСТ 12.4.254-2013. | шт | 14 | январь-апрель 2016 года
ЛОТ № 5
Поставка СИЗ (каски, щитки) для нужд филиала "Яйвинская ГРЭС" ОАО "Э.ОН Россия" (К1532М-И, К1529/М-И)
№ п/п | Наименование продукции | Полное описание продукции | ТР ТС, Гост, ТУ | Ед. изм. | Кол-во | Срок поставки
1 | Каска защитная красная | Корпус из высокопрочного материала. Вес не более 400 г. Оголовье для правильного крепления на голове из текстильных или пластиковых лент на 4–6 точках крепления. Плавная (с шагом не более 5 мм) регулировка по голове от 51 до 62 размера. Каска должна иметь: регулируемый подбородочный ремешок; потовпитывающую вставку на лобовой части оголовья; карманы для крепления наушников, щитков; достаточное для вентиляции пространство над головой; маркировку на каске. Основные характеристики: устойчивость к перфорации с энергией 30 Дж без видимых изменений на каске; амортизационное усилие, передаваемое каской голове, не более 2,5 кН, при вертикальном ударе с энергией не менее 50 Дж на корпус каски; электропроводность – менее 1,2 мА при напряжении 1200 В; ударная нагрузка (вертикальная) – 50 Дж без деформации каски;защита от кратковременного контакта с электропроводниками под напряжением 440 В; температурный диапазон применения касок от минус 50 °C до 50 °C | ТР ТС 019/2011, ГОСТ EN 397-2012 | шт | 147 | январь-февраль 2016 года
2 | Каска защитная белая | Корпус из высокопрочного материала. Вес не более 400 г. Оголовье для правильного крепления на голове из текстильных или пластиковых лент на 4–6 точках крепления. Плавная (с шагом не более 5 мм) регулировка по голове от 51 до 62 размера. Каска должна иметь: регулируемый подбородочный ремешок; потовпитывающую вставку на лобовой части оголовья; карманы для крепления наушников, щитков; достаточное для вентиляции пространство над головой; маркировку на каске. Основные характеристики: устойчивость к перфорации с энергией 30 Дж без видимых изменений на каске; амортизационное усилие, передаваемое каской голове, не более 2,5 кН, при вертикальном ударе с энергией не менее 50 Дж на корпус каски; электропроводность – менее 1,2 мА при напряжении 1200 В; ударная нагрузка (вертикальная) – 50 Дж без деформации каски;защита от кратковременного контакта с электропроводниками под напряжением 440 В; температурный диапазон применения касок от минус 50 °C до 50 °C | ТР ТС 019/2011, ГОСТ EN 397-2012 | шт | 39 | январь-февраль 2016 года
3 | Щиток защитный лицевой (прозрачный корпус из поликарбоната) наголовное крепление | Щиток, состоящий из прозрачного корпуса из поликарбоната или ацетата. Щиток должен иметь одно из креплений: - наголовное крепление; - крепление к защитным закрытым очкам; - крепление к противошумным наушникам; - крепление к защитной каске. Толщина поликарбоната должна быть более 1,4 мм. | ТР ТС 019/2011, ГОСТ 12.4.023-84, ГОСТ 12.4.253-2013, EN 166. | шт | 43 | январь-февраль 2016 года
4 | Каска защитная белая | Корпус из высокопрочного материала. Вес не более 400 г. Оголовье для правильного крепления на голове из текстильных или пластиковых лент на 4–6 точках крепления. Плавная (с шагом не более 5 мм) регулировка по голове от 51 до 62 размера. Каска должна иметь: регулируемый подбородочный ремешок; потовпитывающую вставку на лобовой части оголовья; карманы для крепления наушников, щитков; достаточное для вентиляции пространство над головой; маркировку на каске. Основные характеристики: устойчивость к перфорации с энергией 30 Дж без видимых изменений на каске; амортизационное усилие, передаваемое каской голове, не более 2,5 кН, при вертикальном ударе с энергией не менее 50 Дж на корпус каски; электропроводность – менее 1,2 мА при напряжении 1200 В; ударная нагрузка (вертикальная) – 50 Дж без деформации каски;защита от кратковременного контакта с электропроводниками под напряжением 440 В; температурный диапазон применения касок от минус 50 °C до 50 °C | ТР ТС 019/2011, ГОСТ EN 397-2012 | шт | 10 | январь-февраль 2016 года