## Лист1
Техническая часть к Документации по открытому запросу предложений № 573 от 04.12.2015 г.
Общее название продукции: Поставка трубопроводной апрматуры ВД для нужд филиала «Сургутская ГРЭС-2» ОАО «Э.ОН Россия». Срок поставки: 11.01.2016 г. - 18.03.2016 г.
№ п/п | Наименование МТР | Марка, типоразмер и т.п. | Полное описание | ГОСТ, ТУ | Ед. изм. | Кол-во, ед.
1 | Вентиль 589-10-0 Ду10 Ру250 | 589-10-0 Ду10 Ру250 | Вентиль 589-10-0 Ду10 Ру250кгс/см2 Т-545 грС (запорный) (под приварку) Условное давление Ру, кгс/см2-250, Условный проход Ду, мм-10, | НД Производителя | шт | 220
2 | Задвижка 2с-28-2Н | 2с-28-2Н | Задвижка клиновая двухдисковая из углеродистой стали с цилиндрическим редуктором под приварку 2с-28-2Н Ду200 Ру100 | ТУ 3740-002-15365247-2004 | шт | 2
3 | Задвижка 2с-28-3Н Ду250 Ру100 | 2с-28-3Н | Задвижка 2с-28-3Н Ду250 Ру100 без привода под приварку материал корпуса сталь углеродистая материал уплотнительных колец легированная сталь | ТУ 3740-002-15365247-2004 | шт | 1
4 | Задвижка 881-100-Э |  | Задвижка клиновая дисковая из легированной стали под электропривод под приварку 881-100-Э Ду100 Ру250 | ТУ 37-023-05015348-98 | шт | 1
5 | Клапан 002-250/400-0 ЧЗМ | 002-250/400-0 | Клапан главный предохранительный 002-250/400-0 ЧЗМ под приварку материал корпуса жаропрочная сталь материал уплотнительных поверхностей коррозионностойкая сталь материал уплотнений нержавеющая сталь | ТУ 37425-002-99142969-2008 | ШТ | 1
6 | Клапан 002-250/400-0-01 ЧЗМ | 002-250/400-0-01 | Клапан главный предохранительный 002-250/400-0-01 ЧЗМ под приварку материал корпуса жаропрочная сталь материал уплотнений нержавеющая сталь материал уплотнительных поверхностей коррозионностойкая сталь | ТУ 37425-002-99142969-2008 | ШТ | 1
7 | Клапан 1029-200-8 | 1029-200-8 | Клапан запорный 1029-200-8 клапана предохранительного 1029-200 материал ЭИ061-Ш | НД Производителя | шт | 2
8 | Клапан 1054-40-0 Ду40 Ру373 | 1054-40-0 | Клапан запорный из углеродистой стали с ручным приводом под приварку 1054-40-0 Ду40 Ру373 климатического исполнения У3 | ТУ 37-022-05015348-98 | шт | 7
9 | Клапан запорный из углеродистой стали с ручным приводом под приварку 1054-40-0 Ду40 Ру373 климатического исполнения УХЛ3 | 1054-50-0 | Клапан запорный из углеродистой стали с ручным приводом под приварку 1054-40-0 Ду40 Ру373 климатического исполнения УХЛ3 | ТУ 37-022-05015348-98 | шт | 47
10 | Клапан 1054-40-Э Ду40 Ру373 | 1054-40-Э | Клапан запорный из углеродистой стали с встроенным электроприводом ОАО ЧЗЭМ под приварку 1054-40-Э Ду40 Ру373 климатического исполнения У3 | ТУ 37-022-05015348-98 | шт | 11
11 | Клапан 1054-50-0 |  | Клапан запорный из углеродистой стали с ручным приводом под приварку 1054-50-0 Ду50 Ру373 | ТУ 37-022-05015348-98 | шт | 39
12 | Клапан запорный из легированной стали с ручным приводом под приварку 1055-32-0 Ду32 Ру250 климатического исполнения У3 | 1055-32-0 | Клапан запорный из легированной стали с ручным приводом под приварку 1055-32-0 Ду32 Ру250 климатического исполнения У3 | ТУ 37-022-05015348-98 | шт | 22
13 | Клапан запорный из легированной стали с встроенным электроприводом ОАО ЧЗЭМ под приварку 1055-32-Э Ду32 Ру250 климатического исполнения У3 | 1055-32-Э | Клапан запорный из легированной стали с встроенным электроприводом ОАО ЧЗЭМ под приварку 1055-32-Э Ду32 Ру250 климатического исполнения У3 | ТУ 37-022-05015348-98 | шт | 6
14 | Клапан 1055-50-0 Ду50 Ру250 | 1055-5-0 | Клапан запорный 1055-50-0 Ду50 Ру250 под приварку материал уплотнительных поверхностей легированная сталь материал уплотнений графлекс тип привода ручной(штурвал) материал корпуса 12Х1МФ рабочая среда пар | ТУ 37-022-05015348-98 | шт | 6
15 | Клапан 1057-65-Э Ду65 Ру98 | 1057-65-Э | Клапан запорный 1057-65-Э Ду65 Ру98 под приварку под электропривод без электропривода материал корпуса легированная сталь | ТУ 37-022-05015348-98 | шт | 10
16 | Клапан 112-25х1-0М |  | Клапан импульсный из легированной стали с электромагнитным приводом фланцевый 112-25х1-0М Ду25 Ру40 | ТУ 37-028-05015348-98 | шт | 1
17 | Клапан 586-20-ЭМ-01 | 586-20-ЭМ-01 | Клапан импульсный рычажно-грузовой из легированной стали с электромагнитным приводом под приварку 586-20-ЭМ-01 Ду20 Ру250 | ТУ 37-028-05015348-98 | шт | 3
18 | Клапан 588-10-0 Ду10 Ру373 | 588-10-0 | Клапан запорный из углеродистой стали с ручным приводом под приварку 588-10-0 Ду10 Ру373 климатического исполнения У3 | ТУ 37-022-05015348-98 | шт | 21
19 | Клапан 588-10-0 Ду10 Ру380 |  | Клапан запорный сальниковый из углеродистой стали с ручным приводом(маховиком) приварной 588-10-0 Ду10 Ру380 | НД Производителя | шт | 3
20 | Клапан 589-10-0 |  | Клапан запорный из легированной стали с ручным приводом под приварку 589-10-0 Ду10 Ру250 | ТУ 37-022-05015348-98 | шт | 25
21 | Клапан 589-10-0 Ду10 Ру255 | 589-10-0 | Клапан запорный из легированной стали с ручным приводом под приварку 589-10-0 Ду10 Ру255 климатического исполнения У3 | ТУ 37-022-05015348-98 | шт | 33
22 | Клапан 589-10-0 У1 | 589-10-0 | Клапан запорный из легированной стали с ручным приводом под приварку 589-10-0 Ду10 Ру255 климатического исполнения У1 | ТУ 37-022-05015348-98 | шт | 28
23 | Клапан 998-20-0 Ду20 Ру373 | 998-20-0 | Клапан запорный из углеродистой стали с ручным приводом под приварку 998-20-0 Ду20 Ру373 климатического исполнения У3 | ТУ 37-022-05015348-98 | шт | 51
24 | Клапан 998-20-0 У1 | 998-20-0 | Клапан запорный из углеродистой стали с ручным приводом под приварку 998-20-0 Ду20 Ру373 климатического исполнения У1 | ТУ 37-022-05015348-98 | шт | 37
25 | Клапан 999-20-0 У1 Ду20 Ру250 | 999-20-0 | Клапан запорный из легированной стали с ручным приводом под приварку 999-20-0 Ду20 Ру250 климатического исполнения У1 | ТУ 37-022-05015348-98 | шт | 22
26 | Клапан Э-2929-1 | Э-2929-1 | Клапан Э-2929-1 клапана Э-2929 материал ЭИ961-Ш | НД Производителя | шт | 10