## Лист1
Техническая часть к Документации по открытому запросу предложений № 576 от 07.12.2015 г.
Лот 1. Общее название продукции: Поставка труб стальных для нужд филиала «Березовская ГРЭС» ОАО «Э.ОН РОССИЯ». Срок поставки: указан в таблице
№ п/п | Наименование МТР | Марка, типоразмер и т.п. | Полное описание | ГОСТ, ТУ | Ед. изм. | Количество, ед | Срок поставки
1 | Труба 89х4/В-20 | 89х4/В-20 | Труба горячедеформированная бесшовная общего назначения обычной точности изготовления немерной длины наружным диаметром 89мм толщиной стенки 4мм из стали группы В марки 20 | ГОСТ 8732-78;ГОСТ 8731-74 | т | 5.344 | 01.03.2016 - 31.03.2016
2 | Труба 108х4/В-20 | 108х4/В-20 | Труба горячедеформированная бесшовная общего назначения обычной точности изготовления немерной длины наружным диаметром 108мм толщиной стенки 4мм из стали группы В марки 20 | ГОСТ 8732-78;ГОСТ 8731-74 | т | 4.613 | 01.03.2016 - 31.03.2016
3 | Труба 219х8/В-20 | 219х8/В-20 | Труба горячедеформированная бесшовная общего назначения обычной точности изготовления немерной длины наружным диаметром 219мм толщиной стенки 8мм из стали группы В марки 20 | ГОСТ 8732-78; ГОСТ 8731-74 | т | 28.317 | 01.03.2016 - 31.03.2016
4 | Труба 76х4/В-20 | 76х4/В-20 | Труба горячедеформированная бесшовная общего назначения обычной точности изготовления немерной длины наружным диаметром 76мм толщиной стенки 4мм из стали группы В марки 20 | ГОСТ 8732-78; ГОСТ 8731-74 | т | 1.846 | 01.03.2016 - 31.03.2016
5 | Труба 159х5/В-20 | 159х5/В-20 | Труба горячедеформированная бесшовная общего назначения обычной точности изготовления немерной длины наружным диаметром 159мм толщиной стенки 5мм из стали группы В марки 20 | ГОСТ 8732-78; ГОСТ 8731-74 | т | 7.311 | 01.03.2016 - 31.03.2016
6 | Труба 133х5 ст.20 |  | Труба стальная бесшовная горячедеформированная общего назначения обычной точности немерной длины с наружным диаметром 133мм толщиной стенки 5мм из стали марки 20 | ГОСТ 8732-78;ГОСТ 8731-74 | т | 6.312 | 01.03.2016 - 31.03.2016
7 | Труба 57х3,5 ст.20 |  | Труба 57х3,5 ст.20 | ГОСТ 8732-78 | т | 3.058 | 01.03.2016 - 31.03.2016
8 | Труба 108х5/В-20 | 108х5/В-20 | Труба горячедеформированная бесшовная общего назначения обычной точности изготовления немерной длины наружным диаметром 108мм толщиной стенки 5мм из стали группы В марки 20 | ГОСТ 8732-78;ГОСТ 8731-74 | т | 5.7 | 01.04.2016-30.04.2016
9 | Труба 133х5/В-20 | 133х5/В-20 | Труба горячедеформированная бесшовная общего назначения обычной точности изготовления немерной длины наружным диаметром 133мм толщиной стенки 5мм из стали группы В марки 20 | ГОСТ 8732-78; ГОСТ 8731-74 | т | 3.2 | 01.04.2016-30.04.2016
10 | Труба 89х5/В 20 | 89х5/В 20 | Труба бесшовная горячедеформированная обычной точности немерной длины толщина стенки 5мм наружный диаметр 89мм из стали марки 20 группа контроля качества В | ГОСТ 8732-78 | т | 0.2 | 01.04.2016-30.04.2016
11 | Труба 57х4/В-20 | 57х4/В-20 | Труба горячедеформированная бесшовная общего назначения обычной точности изготовления немерной длины наружным диаметром 57мм толщиной стенки 4мм из стали группы В марки 20 | ГОСТ 8732-78;ГОСТ 8731-74 | т | 0.61 | 01.04.2016-30.04.2016
12 | Труба 159х5 ст.20 |  | Труба 159х5 ст.20 | ГОСТ 8732-78;ГОСТ 8731-74 | т | 3.2 | 01.04.2016-30.04.2016
13 | Труба Ц-20х2,8 | Ц-20х2,8 | Труба сварная водогазопроводная оцинкованная обыкновенная обычной точности изготовления немерной длины с условным проходом 20мм толщиной стенки 2,8мм | ГОСТ 3262-75 | т | 9.615 | 01.03.2016 - 31.03.2016
14 | Труба 32х2,8 Ст3сп | Труба 32х2,8 Ст3сп | Труба сварная водогазопроводная неоцинкованная легкая обычной точности изготовления немерной длины с условным проходом 32мм толщиной стенки 2,8мм из стали марки Ст3сп | ГОСТ 3262-75 | т | 5.1695 | 01.03.2016 - 31.03.2016
15 | Труба 89х4/В-20 | 89х4/В-20 | Труба горячедеформированная бесшовная общего назначения обычной точности изготовления немерной длины наружным диаметром 89мм толщиной стенки 4мм из стали группы В марки 20 | ГОСТ 8732-78;ГОСТ 8731-74 | т | 0.24 | 01.04.2016-30.04.2016
16 | Труба 89х4/В-20 | 89х4/В-20 | Труба горячедеформированная бесшовная общего назначения обычной точности изготовления немерной длины наружным диаметром 89мм толщиной стенки 4мм из стали группы В марки 20 | ГОСТ 8732-78;ГОСТ 8731-74 | т | 0.6 | 01.04.2016-30.04.2016
17 | Труба 426х12 ст. 20 | 426х12 ст. 20 | Труба горячедеформированная бесшовная обычной точности изготовления немерной длины наружным диаметром 426мм толщиной стенки 12мм из стали марки 20 | ТУ 14-3-460-75 | т | 1.964 | 01.03.2016 - 31.03.2016
18 | Труба Ст 108х5-20-ОЦ | Ст 108х5-20-ОЦ | Труба стальная бесшовная горячедеформированная наружным диаметром 108мм толщиной стенки 5мм из стали марки 20 в оцинкованной оболочке | ГОСТ 8732-78;ГОСТ 8731-74 | т | 0.6 | 01.03.2016 - 31.03.2016
19 | Труба Ст 89х4-20-ОЦ | Ст 89х4-20-ОЦ | Труба стальная бесшовная горячедеформированная наружным диаметром 89мм толщиной стенки 4мм из стали марки 20 в оцинкованной оболочке | ГОСТ 8732-78;ГОСТ 8731-74 | т | 8.4 | 01.03.2016 - 31.03.2016
20 | Труба Ст 57х4/В-20-ОЦ | Ст 57х4/В-20 ОЦ | Труба стальная бесшовная горячедеформированная наружным диаметром 57мм толщиной стенки 4,0мм из стали марки 20 в оцинкованной оболочке | ГОСТ 8732-78;ГОСТ 8731-74 | т | 7.2 | 01.03.2016 - 31.03.2016
21 | Труба Ст 159х6-20-ОЦ | Ст 159х6-20-ОЦ | Труба стальная бесшовная горячедеформированная наружным диаметром 159мм толщиной стенки 6мм из стали марки 20 в оцинкованной оболочке | ГОСТ 8732-78;ГОСТ 8731-74 | т | 1.6 | 01.03.2016 - 31.03.2016
22 | Труба 325х8/В-20 | 325х8/В-20 | Труба горячедеформированная бесшовная общего назначения обычной точности изготовления немерной длины наружным диаметром 325мм толщиной стенки 8мм из стали группы В марки 20 | ГОСТ 8732-78;ГОСТ 8731-74 | т | 16.8108 | 01.02.2016 - 29.02.2016
23 | Труба 38х2 | 38х2 | Труба бесшовная обычной точности наружный диаметр 38мм толщина стенки 2мм немерной длины | ТУ 14-3-190-2004 | т | 0.2331 | 01.02.2016 - 29.02.2016
24 | Труба 426х9/В-20 | 426х9/В-20 | Труба горячедеформированная бесшовная общего назначения обычной точности изготовления немерной длины наружным диаметром 426мм толщиной стенки 9мм из стали группы В марки 20 | ГОСТ 8732-78;ГОСТ 8731-74 | т | 19.9235 | 01.02.2016 - 29.02.2016
25 | Труба 32х6 12Х1МФ | 32х6 12Х1МФ | Труба холоднодеформированная бесшовная для паровых котлов и трубопроводов обычной точности изготовления немерной длины наружным диаметром 32мм толщиной стенки 6мм из стали марки 12Х18Н12Т | ТУ 14-3-460-2003 | т | 0.8 | 01.08.2016 - 27.08.2016
26 | Труба 76х4/В-20 | 76х4/В-20 | Труба горячедеформированная бесшовная общего назначения обычной точности изготовления немерной длины наружным диаметром 76мм толщиной стенки 4мм из стали группы В марки 20 | ГОСТ 8732-78; ГОСТ 8731-74 | т | 1.204 | 01.08.2016 - 27.08.2016
27 | Труба 159х4,5/В-20 | 159х4,5/В-20 | Труба 159х4,5/В-20 Способ изготовления-катанная, Наружный диаметр, мм-159, Марка стали-20, Условный(внутренний) диаметр, для труб ВГП, мм-0, Толщина стенки, мм-4,5, Конструкция-., Точность изготовления-обычной точности, Форма сварного шва-бесшовная, Условия деформирования-горячедоформированная, Группа контроля качества-В, Назначение-общего назначения, | ГОСТ 8732-78; ГОСТ 8731-74 | т | 0.04 | 01.08.2016 - 27.08.2016
28 | Труба 219х6/В 20 |  | Труба 219х6/В 20 | ГОСТ 8734-75;ГОСТ 8733-74 | т | 0.2 | 01.08.2016 - 27.08.2016
29 | Труба 89х4,5/20 |  | Труба 89х4,5/20 | ГОСТ 8732-78;ГОСТ 8731-74 | т | 1.672 | 01.08.2016 - 27.08.2016
30 | Труба 16х3 12Х1МФ | 16х3 12Х1МФ | Труба холоднодеформированная бесшовная для паровых котлов и трубопроводов обычной точности изготовления немерной длины наружным диаметром 16мм толщиной стенки 3мм из стали марки 12Х1МФ | ТУ 14-3Р-55-2001 | т | 0.05 | не позднее 31.01.2016 г.
31 | Труба 159х6/В-20 | 159х6/В-20 | Труба горячедеформированная бесшовная общего назначения обычной точности изготовления немерной длины наружным диаметром 159мм толщиной стенки 6мм из стали группы В марки 20 | ГОСТ 8732-78;ГОСТ 8731-74 | т | 1 | не позднее 31.01.2016 г.
32 | Труба 89х4/В-20 | 89х4/В-20 | Труба горячедеформированная бесшовная общего назначения обычной точности изготовления немерной длины наружным диаметром 89мм толщиной стенки 4мм из стали группы В марки 20 | ГОСТ 8732-78;ГОСТ 8731-74 | т | 5.094 | не позднее 31.01.2016 г.
33 | Труба 159х4,5/В-10 | 159х4,5/В-10 | Труба электросварная прямошовная для трубопроводов и конструкций разного назначения обычной точности изготовления немерной длины наружным диаметром 159мм толщиной стенки 4,5мм из стали группы В марки 10 | ГОСТ 10704-91;ГОСТ 10705-80 | т | 0.04 | не позднее 31.01.2016 г.
34 | Труба 42х11 12Х1МФ | 42х11 12Х1МФ | Труба холоднодеформированная бесшовная для паровых котлов и трубопроводов обычной точности изготовления немерной длины наружным диаметром 42мм толщиной стенки 11мм из стали марки 12Х18Н12Т | ТУ 14-3-460-2003 | т | 1.09 | не позднее 31.01.2016 г.
35 | Труба 57х4 12Х1МФ | 57х4 12Х1МФ | Труба холоднодеформированная бесшовная для паровых котлов и трубопроводов обычной точности изготовления немерной длины наружным диаметром 57мм толщиной стенки 4мм из стали марки 12Х1МФ | ТУ 14-3Р-55-2001 | т | 0.1 | не позднее 31.01.2016 г.
36 | Труба 32х4 12Х1МФ | 32х4 12Х1МФ | Труба холоднодеформированная бесшовная для паровых котлов и трубопроводов обычной точности изготовления немерной длины наружным диаметром 32мм толщиной стенки 4мм из стали марки 12Х1МФ | ТУ 14-3-460-2003 | т | 0.3 | не позднее 31.01.2016 г.
37 | Труба 108х4/В-20 | 108х4/В-20 | Труба горячедеформированная бесшовная общего назначения обычной точности изготовления немерной длины наружным диаметром 108мм толщиной стенки 4мм из стали группы В марки 20 | ГОСТ 8732-78;ГОСТ 8731-74 | т | 21.726 | не позднее 31.01.2016 г.
38 | Труба 38х7,5 12Х1МФ | 38х7,5 12Х1МФ | Труба холоднодеформированная бесшовная для паровых котлов и трубопроводов обычной точности изготовления немерной длины наружным диаметром 38мм толщиной стенки 7,5мм из стали марки 12Х1МФ | ТУ 14-3Р-55-2001 | т | 0.12 | не позднее 31.01.2016 г.
39 | Труба 20х2,5 ст.20 | Труба 20х2,5 ст.20 | Труба сварная водогазопроводная неоцинкованная легкая обычной точности изготовления немерной длины условным проходом 20мм толщиной стенки 2,5мм Группа контроля качества--, Назначение-водогазопроводные(ВГП), Наружный диаметр, мм-0, Марка стали-20, Способ изготовления-сварная, Условия деформирования--, Точность изготовления-обычной точности, Форма сварного шва--, Толщина стенки, мм-2,5, Конструкция-бесшовная, Условный(внутренний) диаметр, для труб ВГП, мм-20, | ГОСТ 3262-75 | т | 0.006 | не позднее 31.01.2016 г.
40 | Труба 219х8/В-20 | 219х8/В-20 | Труба горячедеформированная бесшовная общего назначения обычной точности изготовления немерной длины наружным диаметром 219мм толщиной стенки 8мм из стали группы В марки 20 | ГОСТ 8732-78; ГОСТ 8731-74 | т | 116.331 | не позднее 31.01.2016 г.
41 | Труба 76х4/В-20 | 76х4/В-20 | Труба горячедеформированная бесшовная общего назначения обычной точности изготовления немерной длины наружным диаметром 76мм толщиной стенки 4мм из стали группы В марки 20 | ГОСТ 8732-78; ГОСТ 8731-74 | т | 5.071 | не позднее 31.01.2016 г.
42 | Труба 273х8/В-20 | 273х8/В-20 | Труба горячедеформированная бесшовная общего назначения обычной точности изготовления немерной длины наружным диаметром 273мм толщиной стенки 8мм из стали группы В марки 20 | ГОСТ 8731-74; ГОСТ 8732-78 | т | 6 | не позднее 31.01.2016 г.
43 | Труба 159х5/В-20 | 159х5/В-20 | Труба горячедеформированная бесшовная общего назначения обычной точности изготовления немерной длины наружным диаметром 159мм толщиной стенки 5мм из стали группы В марки 20 | ГОСТ 8732-78; ГОСТ 8731-74 | т | 5.698 | не позднее 31.01.2016 г.
44 | Труба 133х5/В-20 | 133х5/В-20 | Труба горячедеформированная бесшовная общего назначения обычной точности изготовления немерной длины наружным диаметром 133мм толщиной стенки 5мм из стали группы В марки 20 | ГОСТ 8732-78; ГОСТ 8731-74 | т | 0.6 | не позднее 31.01.2016 г.
45 | Труба 16х2,5 20 |  | Труба холоднодеформированная бесшовная для паровых котлов и трубопроводов обычной точности изготовления немерной длины наружным диаметром 16мм толщиной стенки 2,5мм из стали марки 20 | ТУ 14-3Р-55-2001 | т | 0.055 | не позднее 31.01.2016 г.
46 | Труба 25х3/В 20 | 25х3/В 20 | Труба холоднодеформированная бесшовная общего назначения обычной точности изготовления немерной длины наружным диаметром 25мм толщиной стенки 3мм из стали группы В марки 20 | ГОСТ 8734-75;ГОСТ 8733-74 | т | 0.1 | не позднее 31.01.2016 г.
47 | Труба 325х8/В-20 | 325х8/В-20 | Труба горячедеформированная бесшовная общего назначения обычной точности изготовления немерной длины наружным диаметром 325мм толщиной стенки 8мм из стали группы В марки 20 | ГОСТ 8732-78;ГОСТ 8731-74 | т | 1.96 | не позднее 31.01.2016 г.
48 | Труба 325х8/В-20 | 325х8/В-20 | Труба горячедеформированная бесшовная общего назначения обычной точности изготовления немерной длины наружным диаметром 325мм толщиной стенки 8мм из стали группы В марки 20 | ГОСТ 8732-78;ГОСТ 8731-74 | т | 3.75 | не позднее 31.01.2016 г.
49 | Труба ВГП 20х2,8 | ВГП 20х2,8 | Труба электросварная прямошовная водогазопроводная немерной длины Ду20мм с толщиной стенки 2,8мм без резьбы и муфты | ГОСТ 3262-75 | т | 0.11 | не позднее 31.01.2016 г.
50 | Труба ВГП 25х3,2 | ВГП 25х3,2 | Труба электросварная прямошовная водогазопроводная немерной длины Ду25мм с толщиной стенки 2,8мм без резьбы и муфты | 3262-76 | т | 0.142 | не позднее 31.01.2016 г.
51 | Труба ВГП 32х3,2 | ВГП 32х3,2 | Труба электросварная прямошовная водогазопроводная немерной длины Ду32мм с толщиной стенки 3,2мм без резьбы и муфты | ГОСТ 3262-77 | т | 0.142 | не позднее 31.01.2016 г.
52 | Труба ВГП 15х2,8 | ВГП 15х2,8 | Труба электросварная прямошовная водогазопроводная немерной длины Ду15мм с толщиной стенки 2,8мм без резьбы и муфты | ГОСТ 3262-75 | т | 0.11 | не позднее 31.01.2016 г.
53 | Труба 15х4/В-20 |  | Труба горячедеформированная бесшовная общего назначения обычной точности изготовления немерной длины наружным диаметром 15мм толщиной стенки 4мм из стали группы В марки 20 | ГОСТ 8732-78;ГОСТ 8731-74 | т | 0.026 | не позднее 31.01.2016 г.
54 | Труба 219х8 ст.20 |  | Труба 219х8 ст.20 | НД Производителя | т | 0.13 | не позднее 31.01.2016 г.
55 | Труба 28х3 ст.20 |  | Труба стальная бесшовная холоднодеформированная общего назначения обычной точности немерной длины с наружным диаметром 28мм толщиной стенки 3,0мм из стали марки 20 | ГОСТ 8734-75 | т | 0.3 | не позднее 31.01.2016 г.
56 | Труба 32х3 ст.20 |  | Труба 32х3 ст.20 | ГОСТ 8734-75 | т | 0.3 | не позднее 31.01.2016 г.
57 | Труба 51х2,5 ст.20 |  | Труба стальная бесшовная холоднодеформированная общего назначения обычной точности немерной длины с наружным диаметром 51мм толщиной стенки 2,5мм из стали марки 20 | ГОСТ 8734-75 | т | 0.15 | не позднее 31.01.2016 г.
58 | Труба 57х3,5 ст.20 |  | Труба 57х3,5 ст.20 | ГОСТ 8732-78 | т | 2.1 | не позднее 31.01.2016 г.
59 | Труба 60х3 ст.20 |  | Труба стальная бесшовная горячедеформированная общего назначения обычной точности немерной длины с наружным диаметром 60мм толщиной стенки 3мм из стали марки 20 | ГОСТ 8732-78 | т | 0.4 | не позднее 31.01.2016 г.
60 | Труба 89х4 09Г2С | 89х4 09Г2С | Труба стальная бесшовные горячедеформированные предназначена для газопроводов газлифтных систем добычи нефти и обустройства газовых месторождений в северных районах наружным диаметром 89мм толщиной стенки 4мм из стали марки 09Г2С | ТУ 14-3-1128-2000 | т | 4.5 | не позднее 31.01.2016 г.
61 | Труба 32х6 12Х1МФ | 32х6 12Х1МФ | Труба холоднодеформированная бесшовная для паровых котлов и трубопроводов обычной точности изготовления немерной длины наружным диаметром 32мм толщиной стенки 6мм из стали марки 12Х18Н12Т | ТУ 14-3-460-2003 | т | 1.7 | не позднее 31.01.2016 г.
Лот 2. Общее название продукции: Поставка труб стальных для нужд филиала «Шатурская ГРЭС» ОАО «Э.ОН РОССИЯ». Срок поставки: указан в таблице
№ п/п | Наименование МТР | Марка, типоразмер и т.п. | Полное описание | ГОСТ, ТУ | Ед. изм. | Количество, ед | Срок поставки
1 | Труба 76х7,5/В 20 | 76х7,5/В 20 | Труба холоднодеформированная бесшовная толстостенная общего назначения обычной точности изготовления немерной длины наружным диаметром 76мм толщиной стенки 7,5мм из стали группы В марки 20 | ГОСТ 8734-75;ГОСТ 8733-74 | т | 1.5 | 15.01.2016 - 01.03.2016
2 | Труба 57х5/В-20 | 57х5/В-20 | Труба горячедеформированная бесшовная общего назначения обычной точности изготовления немерной длины наружным диаметром 57мм толщиной стенки 5мм из стали группы В марки 20 | ГОСТ 8732-78;ГОСТ 8731-74 | т | 2.12 | 15.01.2016 - 01.03.2016
3 | Труба 57х5/В-20 | 57х5/В-20 | Труба горячедеформированная бесшовная общего назначения обычной точности изготовления немерной длины наружным диаметром 57мм толщиной стенки 5мм из стали группы В марки 20 | ГОСТ 8732-78;ГОСТ 8731-74 | т | 2.261 | 15.01.2016 - 01.03.2016
4 | Труба 16х2,5 12Х1МФ | 16х2,5 12Х1МФ | Труба холоднодеформированная бесшовная для паровых котлов и трубопроводов обычной точности изготовления немерной длины наружным диаметром 16мм толщиной стенки 2,5мм из стали марки 12Х1МФ | ТУ 14-3Р-55-2001 | т | 0.03 | 15.01.2016 - 01.03.2016
5 | Труба 16х2,5 12Х1МФ | 16х2,5 12Х1МФ | Труба холоднодеформированная бесшовная для паровых котлов и трубопроводов обычной точности изготовления немерной длины наружным диаметром 16мм толщиной стенки 2,5мм из стали марки 12Х1МФ | ТУ 14-3Р-55-2001 | т | 0.2 | 15.01.2016 - 01.03.2016
6 | Труба 159х6/В-20 | 159х6/В-20 | Труба горячедеформированная бесшовная общего назначения обычной точности изготовления немерной длины наружным диаметром 159мм толщиной стенки 6мм из стали группы В марки 20 | ГОСТ 8732-78;ГОСТ 8731-74 | т | 20.308 | 15.01.2016 - 01.03.2016
7 | Труба 159х6/В-20 | 159х6/В-20 | Труба горячедеформированная бесшовная общего назначения обычной точности изготовления немерной длины наружным диаметром 159мм толщиной стенки 6мм из стали группы В марки 20 | ГОСТ 8732-78;ГОСТ 8731-74 | т | 2.26 | 15.01.2016 - 01.03.2016
8 | Труба 159х6/В-20 | 159х6/В-20 | Труба горячедеформированная бесшовная общего назначения обычной точности изготовления немерной длины наружным диаметром 159мм толщиной стенки 6мм из стали группы В марки 20 | ГОСТ 8732-78;ГОСТ 8731-74 | т | 4.53 | 15.01.2016 - 01.03.2016
9 | Труба 32х4/В-20 | 32х4/В-20 | Труба горячедеформированная бесшовная общего назначения обычной точности изготовления немерной длины наружным диаметром 32мм толщиной стенки 4мм из стали группы В марки 20 | ГОСТ 8732-78;ГОСТ 8731-74 | т | 0.6 | 15.01.2016 - 01.03.2016
10 | Труба 32х4/В-20 | 32х4/В-20 | Труба горячедеформированная бесшовная общего назначения обычной точности изготовления немерной длины наружным диаметром 32мм толщиной стенки 4мм из стали группы В марки 20 | ГОСТ 8732-78;ГОСТ 8731-74 | т | 0.15 | 15.01.2016 - 01.03.2016
11 | Труба 57х4/В-20 | 57х4/В-20 | Труба горячедеформированная бесшовная общего назначения обычной точности изготовления немерной длины наружным диаметром 57мм толщиной стенки 4мм из стали группы В марки 20 | ГОСТ 8732-78;ГОСТ 8731-74 | т | 0.46 | 15.01.2016 - 01.03.2016
12 | Труба 57х4/В-20 | 57х4/В-20 | Труба горячедеформированная бесшовная общего назначения обычной точности изготовления немерной длины наружным диаметром 57мм толщиной стенки 4мм из стали группы В марки 20 | ГОСТ 8732-78;ГОСТ 8731-74 | т | 0.25 | 15.01.2016 - 01.03.2016
13 | Труба 57х4/В-20 | 57х4/В-20 | Труба горячедеформированная бесшовная общего назначения обычной точности изготовления немерной длины наружным диаметром 57мм толщиной стенки 4мм из стали группы В марки 20 | ГОСТ 8732-78;ГОСТ 8731-74 | т | 0.4 | 15.01.2016 - 01.03.2016
14 | Труба 76х5/В-20 | 76х5/В-20 | Труба горячедеформированная бесшовная общего назначения обычной точности изготовления немерной длины наружным диаметром 76мм толщиной стенки 5мм из стали группы В марки 20 | ГОСТ 8732-78;ГОСТ 8731-74 | т | 3.5 | 15.01.2016 - 01.03.2016
15 | Труба 89х4/В-20 | 89х4/В-20 | Труба горячедеформированная бесшовная общего назначения обычной точности изготовления немерной длины наружным диаметром 89мм толщиной стенки 4мм из стали группы В марки 20 | ГОСТ 8732-78;ГОСТ 8731-74 | т | 0.2 | 15.01.2016 - 01.03.2016
16 | Труба 32х5/В 20 | 32х5/В 20 | Труба холоднодеформированная бесшовная толстостенная общего назначения обычной точности изготовления немерной длины наружным диаметром 32мм толщиной стенки 5мм из стали группы В марки 20 | ГОСТ 8734-75;ГОСТ 8733-74 | т | 0.08 | 15.01.2016 - 01.03.2016
17 | Труба 108х6/В-20 | 108х6/В-20 | Труба горячедеформированная бесшовная общего назначения обычной точности изготовления немерной длины наружным диаметром 108мм толщиной стенки 6мм из стали группы В марки 20 | ГОСТ 8732-78;ГОСТ 8731-74 | т | 1.51 | 15.01.2016 - 01.03.2016
18 | Труба 32х6 12Х1МФ | 32х6 12Х1МФ | Труба холоднодеформированная бесшовная для паровых котлов и трубопроводов обычной точности изготовления немерной длины наружным диаметром 32мм толщиной стенки 6мм из стали марки 12Х1МФ | ТУ 14-3Р-55-2001 | т | 0.24 | 15.01.2016 - 01.03.2016
19 | Труба 32х3,2 Ст3сп | Труба 32х3,2 Ст3сп | Труба сварная водогазопроводная неоцинкованная обыкновенная обычной точности изготовления немерной длины с условным проходом 32мм толщиной стенки 3,2мм из стали марки Ст3сп | ГОСТ 3262-75 | т | 0.1 | 15.01.2016 - 01.03.2016
20 | Труба 60х5,5 12Х1МФ | 60х5,5 12Х1МФ | Труба холоднодеформированная бесшовная для паровых котлов и трубопроводов обычной точности изготовления немерной длины наружным диаметром 60мм толщиной стенки 5,5мм из стали марки 12Х1МФ | ТУ 14-3Р-55-2001 | т | 0.2 | 15.01.2016 - 01.03.2016
21 | Труба 133х13 15ГС | 133х13 15ГС | Труба холоднодеформированная бесшовная для паровых котлов и трубопроводов обычной точности изготовления немерной длины наружным диаметром 133мм толщиной стенки 13мм из стали марки 15ГС | ТУ 14-3Р-55-2001 | т | 0.2 | 15.01.2016 - 01.03.2016
22 | Труба 42х4 12Х1МФ | 42х4 12Х1МФ | Труба холоднодеформированная бесшовная для паровых котлов и трубопроводов обычной точности изготовления немерной длины наружным диаметром 42мм толщиной стенки 4мм из стали марки 12Х1МФ | ТУ 14-3Р-55-2001 | т | 0.2 | 15.01.2016 - 01.03.2016
23 | Труба 60х6 ст.20 | 60х6 ст.20 | Труба холоднодеформированная бесшовная для паровых котлов и трубопроводов обычной точности изготовления немерной длины наружным диаметром 60мм толщиной стенки 6мм из стали марки 20 | ТУ 14-3Р-55-2001 | т | 2.7 | 15.01.2016 - 01.03.2016
24 | Труба 32х5 12Х1МФ | 32х5 12Х1МФ | Труба холоднодеформированная бесшовная для паровых котлов и трубопроводов обычной точности изготовления немерной длины наружным диаметром 35мм толщиной стенки 5мм из стали марки 12Х1МФ | ТУ 14-3Р-55-2001 | т | 0.95 | 15.01.2016 - 01.03.2016
25 | Труба 32х3,2 Ст2пс |  | Труба водогазопроводная неоцинкованная обыкновенная обычной точности изготовления немерной длины условным проходом 32мм толщиной стенки 3,2мм Конструкция--, Условный(внутренний) диаметр, для труб ВГП, мм-32, Марка стали-Ст2пс, Наружный диаметр, мм-0, Группа контроля качества-., Форма сварного шва-прямошовная, Точность изготовления-обычной точности, Толщина стенки, мм-3,2, Назначение-водогазопроводная(ВГП), Условия деформирования-., Способ изготовления--, | ГОСТ 3262-75 | т | 0.025 | 15.01.2016 - 01.03.2016
26 | Труба 25х3,2 Ст2пс |  | Труба водогазопроводная неоцинкованная обыкновенная обычной точности изготовления немерной длины условным проходом 25мм толщиной стенки 3,2мм Условный(внутренний) диаметр, для труб ВГП, мм-25, Марка стали-Ст2пс, Условия деформирования-., Наружный диаметр, мм-0, Форма сварного шва-прямошовная, Способ изготовления--, Точность изготовления-обычной точности, Толщина стенки, мм-3,2, Конструкция--, Группа контроля качества-., Назначение-водогазопроводная(ВГП), | ГОСТ 3262-75 | т | 0.05 | 15.01.2016 - 01.03.2016
27 | Труба 40х3,5 Ст2пс |  | Труба водогазопроводная неоцинкованная обыкновенная обычной точности изготовления немерной длины условным проходом 40мм толщиной стенки 3,5мм Конструкция--, Условный(внутренний) диаметр, для труб ВГП, мм-40, Марка стали-Ст2пс, Наружный диаметр, мм-0, Группа контроля качества-., Форма сварного шва-прямошовная, Способ изготовления--, Толщина стенки, мм-3,5, Назначение-водогазопроводная(ВГП), Условия деформирования-., Точность изготовления-обычной точности, | ГОСТ 3262-75 | т | 0.025 | 15.01.2016 - 01.03.2016
28 | Труба 76х4/В-20 | 76х4/В-20 | Труба горячедеформированная бесшовная общего назначения обычной точности изготовления немерной длины наружным диаметром 76мм толщиной стенки 4мм из стали группы В марки 20 | ГОСТ 8732-78; ГОСТ 8731-74 | т | 0.2 | 15.01.2016 - 01.03.2016
29 | Труба 159х5/В-20 | 159х5/В-20 | Труба горячедеформированная бесшовная общего назначения обычной точности изготовления немерной длины наружным диаметром 159мм толщиной стенки 5мм из стали группы В марки 20 | ГОСТ 8732-78; ГОСТ 8731-74 | т | 0.05 | 15.01.2016 - 01.03.2016
30 | Труба 20х2,8 Ст2пс |  | Труба водогазопроводная неоцинкованная обыкновенная обычной точности изготовления немерной длины условным проходом 20мм толщиной стенки 2,8мм Марка стали-Ст2пс, Условия деформирования-., Способ изготовления--, Точность изготовления-обычной точности, Конструкция--, Условный(внутренний) диаметр, для труб ВГП, мм-20, Группа контроля качества-., Форма сварного шва-прямошовная, Назначение-водогазопроводная(ВГП), Наружный диаметр, мм-0, Толщина стенки, мм-2,8, | ГОСТ 3262-75 | т | 0.15 | 15.01.2016 - 01.03.2016
31 | Труба 219х7/В-20 | 219х7/В-20 | Труба горячедеформированная бесшовная общего назначения обычной точности изготовления немерной длины наружным диаметром 219мм толщиной стенки 7мм из стали группы В марки 20 | ГОСТ 8732-78; ГОСТ 8731-74 | т | 3.7 | 15.01.2016 - 01.03.2016
32 | Труба 159х8/В-20 | 159х8/В-20 | Труба горячедеформированная бесшовная общего назначения обычной точности изготовления немерной длины наружным диаметром 159мм толщиной стенки 8мм из стали группы В марки 20 | ГОСТ 8732-78;ГОСТ 8731-74 | т | 0.1 | 15.01.2016 - 01.03.2016
33 | Труба 530х12/В-20 | 530х12/В-20 | Труба горячедеформированная бесшовная общего назначения обычной точности изготовления немерной длины наружным диаметром 530мм толщиной стенки 12мм из стали группы В марки 20 | ГОСТ 8732-78;ГОСТ 8731-74 | т | 7.7 | 15.01.2016 - 01.03.2016
34 | Труба 76х7,5 12Х1МФ | 76х7,5 12Х1МФ | Труба холоднодеформированная бесшовная для паровых котлов и трубопроводов обычной точности изготовления немерной длины наружным диаметром 76мм толщиной стенки 7,5мм из стали марки 12Х1МФ | ТУ 14-3Р-55-2001 | т | 0.08 | 15.01.2016 - 01.03.2016
35 | Труба 38х3 ст.20 |  | Труба стальная бесшовная холоднодеформированная общего назначения обычной точности немерной длины с наружным диаметром 38мм толщиной стенки 3мм из стали марки 20 | ГОСТ 8734-75;ГОСТ 8733-74 | т | 0.15 | 15.01.2016 - 01.03.2016
36 | Труба 76х5/Ст3сп5 |  | Труба горячедеформированная бесшовная общего назначения обычной точности изготовления немерной длины наружным диаметром 76мм толщиной стенки 5мм из стали марки Ст3сп5 | ГОСТ 8732-78;ГОСТ 8731-74 | т | 0.876 | 15.01.2016 - 01.03.2016
37 | Труба 530х8/В-20 | 530х8/В-20 | Труба горячедеформированная бесшовная общего назначения обычной точности изготовления немерной длины наружным диаметром 530мм толщиной стенки 8мм из стали группы В марки 20 | ГОСТ 8732-78;ГОСТ 8731-74 | т | 1.59 | 15.01.2016 - 01.03.2016
38 | Труба 60х3,5 ст.20 | 60х3,5 ст.20 | Труба стальная бесшовная горячедеформированная общего назначения обычной точности немерной длины с наружным диаметром 60мм толщиной стенки 3,5мм из стали марки 20 | ГОСТ 8732-78 | т | 0.1 | 15.01.2016 - 01.03.2016
39 | Труба 42х3/В-20 | 42х3/В-20 | Труба горячедеформированная бесшовная стальная с наружным диаметром 42мм толщиной стенки 3мм немерной длины обычной точности изготовления из стали марки 20 изготовляется по группе В | ГОСТ 8732-78;ГОСТ 8731-74 | т | 0.2 | 15.01.2016 - 01.03.2016
40 | Труба 57х3 ст.20 | 57х3 ст.20 | Труба стальная электросварная прямошовная обычной точности немерной длины наружным диаметром 57мм толщиной стенки 3мм из стали марки 20 | ГОСТ 10704-91 | м | 50 | 15.01.2016 - 01.03.2016
41 | Труба 32х4/В-20 | 32х4/В-20 | Труба горячедеформированная бесшовная общего назначения обычной точности изготовления немерной длины наружным диаметром 32мм толщиной стенки 4мм из стали группы В марки 20 | ГОСТ 8732-78;ГОСТ 8731-74 | т | 0.033 | 15.01.2016 - 01.06.2016
Лот 3. Общее название продукции: Поставка труб стальных для нужд филиала «Смоленская ГРЭС» ОАО «Э.ОН РОССИЯ». Срок поставки: указан в таблице
№ п/п | Наименование МТР | Марка, типоразмер и т.п. | Полное описание | ГОСТ, ТУ | Ед. изм. | Количество, ед | Срок поставки
1 | Труба 32х4 Ст20 | 32х4 Ст20 | Труба катанная бесшовная холоднодеформированная обычной точности 32х4 Ст20 | ТУ 14-3Р-55-2001 | т | 0.116 | 15.01.2016 - 04.07.2016
2 | Труба 57х6 12Х1МФ | 57х6 12Х1МФ | Труба холоднодеформированная бесшовная для паровых котлов и трубопроводов обычной точности изготовления немерной длины наружным диаметром 57мм толщиной стенки 6мм из стали марки 12Х1МФ | ТУ 14-3Р-55-2001 | т | 0.323 | 15.01.2016 - 04.07.2016
3 | Труба 76х8 12Х1МФ | 76х8 12Х1МФ | Труба холоднодеформированная бесшовная для паровых котлов и трубопроводов обычной точности изготовления немерной длины наружным диаметром 76мм толщиной стенки 8мм из стали марки 12Х1МФ | ТУ 14-3Р-55-2001 | т | 0.04 | 15.01.2016 - 04.07.2016
4 | Труба 159х8/В-20 | 159х8/В-20 | Труба горячедеформированная бесшовная общего назначения обычной точности изготовления немерной длины наружным диаметром 159мм толщиной стенки 8мм из стали группы В марки 20 | ГОСТ 8732-78;ГОСТ 8731-74 | т | 0.889 | 15.01.2016 - 04.07.2016
5 | Труба 108х5/В-20 | 108х5/В-20 | Труба горячедеформированная бесшовная общего назначения обычной точности изготовления немерной длины наружным диаметром 108мм толщиной стенки 5мм из стали группы В марки 20 | ГОСТ 8732-78;ГОСТ 8731-74 | т | 0.638 | 15.01.2016 - 04.07.2016
Лот 4. Общее название продукции: Поставка труб стальных для нужд филиала «Яйвинская ГРЭС» ОАО «Э.ОН РОССИЯ». Срок поставки: указан в таблице
№ п/п | Наименование МТР | Марка, типоразмер и т.п. | Полное описание | ГОСТ, ТУ | Ед. изм. | Количество, ед | Срок поставки
1 | Труба 159х6/В-20 | 159х6/В-20 | Труба горячедеформированная бесшовная общего назначения обычной точности изготовления немерной длины наружным диаметром 159мм толщиной стенки 6мм из стали группы В марки 20 | ГОСТ 8732-78;ГОСТ 8731-74 | т | 0.5 | 01.01.2016 - 01.03.2016
2 | Труба 159х6/В-20 | 159х6/В-20 | Труба горячедеформированная бесшовная общего назначения обычной точности изготовления немерной длины наружным диаметром 159мм толщиной стенки 6мм из стали группы В марки 20 | ГОСТ 8732-78;ГОСТ 8731-74 | т | 0.57 | 01.01.2016 - 01.03.2016
3 | Труба 76х6/В-20 | 76х6/В-20 | Труба горячедеформированная бесшовная общего назначения обычной точности изготовления немерной длины наружным диаметром 76мм толщиной стенки 6мм из стали группы В марки 20 | ГОСТ 8732-78;ГОСТ 8731-74 | т | 0.265 | 01.01.2016 - 01.03.2016
4 | Труба 38х3,5 12Х1МФ | 38х3,5 12Х1МФ | Труба холоднодеформированная бесшовная для паровых котлов и трубопроводов обычной точности изготовления немерной длины наружным диаметром 38мм толщиной стенки 3,5мм из стали марки 12Х1МФ | ТУ 14-3Р-55-2001 | т | 0.05 | 01.01.2016 - 01.03.2016
5 | Труба 32х4/В-20 | 32х4/В-20 | Труба горячедеформированная бесшовная общего назначения обычной точности изготовления немерной длины наружным диаметром 32мм толщиной стенки 4мм из стали группы В марки 20 | ГОСТ 8732-78;ГОСТ 8731-74 | т | 0.18 | 01.01.2016 - 01.03.2016
6 | Труба 32х5/В 20 | 32х5/В 20 | Труба холоднодеформированная бесшовная толстостенная общего назначения обычной точности изготовления немерной длины наружным диаметром 32мм толщиной стенки 5мм из стали группы В марки 20 | ГОСТ 8734-75;ГОСТ 8733-74 | т | 0.05 | 01.01.2016 - 01.03.2016
7 | Труба 108х6/В-20 | 108х6/В-20 | Труба горячедеформированная бесшовная общего назначения обычной точности изготовления немерной длины наружным диаметром 108мм толщиной стенки 6мм из стали группы В марки 20 | ГОСТ 8732-78;ГОСТ 8731-74 | т | 1.235 | 01.01.2016 - 01.03.2016
8 | Труба 25х3,2 Ст3сп | Труба 25х3,2 Ст3сп | Труба сварная водогазопроводная неоцинкованная обыкновенная обычной точности изготовления немерной длины с условным проходом 25мм толщиной стенки 3,2мм из стали марки Ст3сп | ГОСТ 3262-75 | т | 0.002 | 01.01.2016 - 01.03.2016
9 | Труба 108х4/В-20 | 108х4/В-20 | Труба горячедеформированная бесшовная общего назначения обычной точности изготовления немерной длины наружным диаметром 108мм толщиной стенки 4мм из стали группы В марки 20 | ГОСТ 8732-78;ГОСТ 8731-74 | т | 0.05 | 01.01.2016 - 01.03.2016
10 | Труба 108х4/В-Ст3сп | 108х4/В-Ст3сп | Труба электросварная прямошовная для трубопроводов и конструкций разного назначения обычной точности изготовления немерной длины наружным диаметром 108мм толщиной стенки 4мм из стали группы В марки Ст3сп | ГОСТ 10704-91;ГОСТ 10705-80 | т | 0.205 | 01.01.2016 - 01.03.2016
11 | Труба 60х6 ст.20 | 60х6 ст.20 | Труба холоднодеформированная бесшовная для паровых котлов и трубопроводов обычной точности изготовления немерной длины наружным диаметром 60мм толщиной стенки 6мм из стали марки 20 | ТУ 14-3Р-55-2001 | т | 1.265 | 01.01.2016 - 01.03.2016
12 | Труба 108х10/В-20 | 108х10/В-20 | Труба горячедеформированная бесшовная общего назначения обычной точности изготовления немерной длины наружным диаметром 108мм толщиной стенки 10мм из стали группы В марки 20 | ГОСТ 8732-78;ГОСТ 8731-74 | т | 0.27 | 01.01.2016 - 01.03.2016
13 | Труба 108х5/В-20 | 108х5/В-20 | Труба горячедеформированная бесшовная общего назначения обычной точности изготовления немерной длины наружным диаметром 108мм толщиной стенки 5мм из стали группы В марки 20 | ГОСТ 8732-78;ГОСТ 8731-74 | т | 0.44 | 01.01.2016 - 01.03.2016
14 | Труба 377х10/В-20 | 377х10/В-20 | Труба горячедеформированная бесшовная общего назначения обычной точности изготовления немерной длины наружным диаметром 377мм толщиной стенки 10мм из стали группы В марки 20 | ГОСТ 8732-78;ГОСТ 8731-74 | т | 2.65 | 01.01.2016 - 01.03.2016
15 | Труба 89х4,5 ст.20 | 89х4,5 ст.20 | Труба холоднодеформированная бесшовная для паровых котлов и трубопроводов обычной точности изготовления немерной длины наружным диаметром 89мм толщиной стенки 4,5мм из стали марки 20 | ТУ 14-3Р-55-2001 | т | 0.576 | 01.01.2016 - 01.03.2016
16 | Труба 89х4,5 ст.20 | 89х4,5 ст.20 | Труба холоднодеформированная бесшовная для паровых котлов и трубопроводов обычной точности изготовления немерной длины наружным диаметром 89мм толщиной стенки 4,5мм из стали марки 20 | ТУ 14-3Р-55-2001 | т | 0.07 | 01.01.2016 - 01.03.2016
17 | Труба 219х8/В-20 | 219х8/В-20 | Труба горячедеформированная бесшовная общего назначения обычной точности изготовления немерной длины наружным диаметром 219мм толщиной стенки 8мм из стали группы В марки 20 | ГОСТ 8732-78; ГОСТ 8731-74 | т | 2.1 | 01.01.2016 - 01.03.2016
18 | Труба 219х8/В-20 | 219х8/В-20 | Труба горячедеформированная бесшовная общего назначения обычной точности изготовления немерной длины наружным диаметром 219мм толщиной стенки 8мм из стали группы В марки 20 | ГОСТ 8732-78; ГОСТ 8731-74 | т | 0.16 | 01.01.2016 - 01.03.2016
19 | Труба 159х5/В-20 | 159х5/В-20 | Труба горячедеформированная бесшовная общего назначения обычной точности изготовления немерной длины наружным диаметром 159мм толщиной стенки 5мм из стали группы В марки 20 | ГОСТ 8732-78; ГОСТ 8731-74 | т | 2.93 | 01.01.2016 - 01.03.2016
20 | Труба 16х2,5 20 |  | Труба холоднодеформированная бесшовная для паровых котлов и трубопроводов обычной точности изготовления немерной длины наружным диаметром 16мм толщиной стенки 2,5мм из стали марки 20 | ТУ 14-3Р-55-2001 | т | 0.053 | 01.01.2016 - 01.03.2016
21 | Труба 16х2,5 20 |  | Труба холоднодеформированная бесшовная для паровых котлов и трубопроводов обычной точности изготовления немерной длины наружным диаметром 16мм толщиной стенки 2,5мм из стали марки 20 | ТУ 14-3Р-55-2001 | т | 0.05 | 01.01.2016 - 01.03.2016
22 | Труба 28х4/В-20 | 28х4/В-20 | Труба горячедеформированная бесшовная общего назначения обычной точности изготовления немерной длины наружным диаметром 28мм толщиной стенки 4мм из стали группы В марки 20 | ГОСТ 8732-78;ГОСТ 8731-74 | т | 0.035 | 01.01.2016 - 01.03.2016
23 | Труба 426х8/В-20 | 426х8/В-20 | Труба бесшовная катанная горячедефформированная 426х8/В-20 | ГОСТ 8732-78;ГОСТ 8731-74 | т | 0.11 | 01.01.2016 - 01.03.2016
24 | Труба 32х4 Ст20 | 32х4 Ст20 | Труба катанная бесшовная холоднодеформированная обычной точности 32х4 Ст20 | ТУ 14-3Р-55-2001 | т | 0.12 | 01.01.2016 - 01.03.2016
25 | Труба 108х4,5 Ст 20 |  | Труба 108х4,5 Ст 20 | ГОСТ 8732-78 | т | 0.035 | 01.01.2016 - 01.03.2016
26 | Труба 108х6 20 |  | Труба холоднодеформированная бесшовная для паровых котлов и трубопроводов обычной точности изготовления немерной длины наружным диаметром 108мм толщиной стенки 6мм из стали марки 20 108х6 | ТУ 14-3Р-55-2001 | т | 0.735 | 01.01.2016 - 01.03.2016
27 | Труба 108х6 20 |  | Труба холоднодеформированная бесшовная для паровых котлов и трубопроводов обычной точности изготовления немерной длины наружным диаметром 108мм толщиной стенки 6мм из стали марки 20 108х6 | ТУ 14-3Р-55-2001 | т | 0.09 | 01.01.2016 - 01.03.2016
28 | Труба 133х5 ст.20 |  | Труба стальная бесшовная горячедеформированная общего назначения обычной точности немерной длины с наружным диаметром 133мм толщиной стенки 5мм из стали марки 20 | ГОСТ 8732-78;ГОСТ 8731-74 | т | 0.29 | 01.01.2016 - 01.03.2016
29 | Труба 159х5 ст.20 |  | Труба 159х5 ст.20 | ГОСТ 8732-78;ГОСТ 8731-74 | т | 0.61 | 01.01.2016 - 01.03.2016
30 | Труба 159х6 ст.20 |  | Труба 159х6 ст.20 | НД Производителя | т | 0.074 | 01.01.2016 - 01.03.2016
31 | Труба 57х4 ст.20 |  | Труба 57х4 ст.20 | НД Производителя | т | 0.05 | 01.01.2016 - 01.03.2016
32 | Труба 60х4 ст.20 |  | Труба стальная бесшовная горячедеформированнаяобщего назначения обычной точности немерной длины с наружным диаметром 60мм толщиной стенки 4мм из стали марки 20 | ГОСТ 8732-78 | т | 1.1 | 01.01.2016 - 01.03.2016
33 | Труба 60х4 ст.20 |  | Труба стальная бесшовная горячедеформированнаяобщего назначения обычной точности немерной длины с наружным диаметром 60мм толщиной стенки 4мм из стали марки 20 | ГОСТ 8732-78 | т | 0.018 | 01.01.2016 - 01.03.2016
34 | Труба 76х4,5 Ст 20 |  | Труба 76х4,5 Ст 20 | ГОСТ 8732-78 | т | 0.06 | 01.01.2016 - 01.03.2016
35 | Труба 89х4/20 |  | Труба 89х4/20 | ГОСТ 8734-75;ГОСТ 8733-74 | т | 0.63 | 01.01.2016 - 01.03.2016
36 | Труба 32х6 ст.20 | 32х6 ст.20 | Труба катанная холоднодеформированная бесшовная обычной точности наружный диаметр 32мм толщина стенки 6мм из стали 20 для паровых котлов | ТУ 14-3р-55-2001 | т | 0.75 | 01.01.2016 - 01.03.2016
37 | Труба 133х6 ст.20 |  | Труба 133х6 ст.20 Способ изготовления-бесшовная, Конструкция-нет, Наружный диаметр, мм-133, Точность изготовления-нет, Условия деформирования-горячедеформированная, Толщина стенки, мм-6, Форма сварного шва-нет, Условный(внутренний) диаметр, для труб ВГП, мм-120, Группа контроля качества-нет, Назначение-элемент паропровода 3-го отбора ТГ-1, Марка стали-Ст 20, | ГОСТ 8732-78 | т | 0.119 | 01.01.2016 - 01.03.2016
38 | Труба 159х3 СТ3сп | 159х3 СТ3сп | Труба стальная бесшовная общего назначения с наружным диаметром 159толщина стенки3мм из стали группы марки СТ3сп | НД Производителя | т | 0.066 | 01.01.2016 - 01.03.2016
39 | Труба 530х8/В-20 | 530х8/В-20 | Труба горячедеформированная бесшовная общего назначения обычной точности изготовления немерной длины наружным диаметром 530мм толщиной стенки 8мм из стали группы В марки 20 | ГОСТ 8732-78;ГОСТ 8731-74 | т | 0.88 | 01.01.2016 - 01.03.2016
40 | Труба 377х12 ст.20 | 377х12 ст.20 | Труба катанная бесшовная горячедеформированная обычной точности наружным диаметром 377мм толщиной стенки 12мм из стали марки 20 | ТУ 14-3Р-55 | т | 0.154 | 01.01.2016 - 01.03.2016
41 | Труба 3-630х8-К 60 ст.20 | 3-630х8-К 60 ст.20 | Труба электросварная прямошовная тип 3 из стали 20 класса прочности К 60 наружным диаметром 630мм толщина стенки 8мм | ГОСТ 20295-85 | т | 5 | 01.01.2016 - 01.03.2016
42 | Труба 32х4 ст.20 | 32х4 ст.20 | Труба катанная бесшовная холоднодеформированная обычной точности наружным диаметром 32мм толщиной стенки 4мм из стали марки 20 | ТУ 14-3Р-55-2001 | т | 0.05 | 01.01.2016 - 01.03.2016
43 | Труба 377х8/В-20 | 377х8/В-20 | Труба горячедеформированная катаная бесшовная обычной точности немерной длины марка стали 20 группа контроля качества В наружный диаметр 377мм толщина стенки 8мм | ГОСТ 8732-78;ГОСТ 8731-74 | т | 1.2 | 01.01.2016 - 01.03.2016
44 | Труба 28х3 ст.20 | 28х3 ст.20 | Труба 28х3 сталь марки 20 | ТУ 14-3-190-2004 | т | 0.03 | 01.01.2016 - 01.03.2016
45 | Труба 108х6х10000 ст.20 | 108х6х10000 ст.20 | Труба горячедеформированная бесшовная общего назначения обычной точности изготовления длиной 10м наружным диаметром 108мм толщина стенки 6мм из стали 20 | ГОСТ 8732-78 | т | 0.061 | 01.04.2016 - 30.04.2016
46 | Труба 219х7х10000 ст.20 | 219х7х10000 ст.20 | Труба горячедеформированная бесшовная общего назначения обычной точности изготовления длиной 10м наружным диаметром 219мм толщина стенки 7мм из стали 20 | ГОСТ 8732-78 | т | 0.15 | 01.04.2016 - 30.04.2016
47 | Труба 377х9х10000 09Г2С | 377х9х10000 09Г2С | Труба горячедеформированная бесшовная общего назначения обычной точности изготовления длиной 10м наружным диаметром 377мм толщиной стенки 9мм из стали 09Г2С | ГОСТ 8732-78 | т | 22.87 | 01.04.2016 - 30.04.2016
Лот 5. Общее название продукции: Поставка труб стальных для нужд филиала «Сургутская ГРЭС-2» ОАО «Э.ОН РОССИЯ». Срок поставки: указан в таблице
№ п/п | Наименование МТР | Марка, типоразмер и т.п. | Полное описание | ГОСТ, ТУ | Ед. изм. | Количество, ед | Срок поставки
1 | Труба 273х11 ст.20 | 273х11 ст.20 | Труба холоднодеформированная бесшовная для паровых котлов и трубопроводов обычной точности изготовления немерной длины наружным диаметром 273мм толщиной стенки 11мм из стали марки 20 | ТУ 14-3Р-55-2001 | т | 0.023 | 11.01.2016 - 31.03.2016
2 | Труба 89х5/В-20 | 89х5/В-20 | Труба горячедеформированная бесшовная общего назначения обычной точности изготовления немерной длины наружным диаметром 89мм толщиной стенки 5мм из стали группы В марки 20 | ГОСТ 8732-78;ГОСТ 8731-74 | т | 0.812 | 11.01.2016 - 31.03.2016
3 | Труба 57х5/В-20 | 57х5/В-20 | Труба горячедеформированная бесшовная общего назначения обычной точности изготовления немерной длины наружным диаметром 57мм толщиной стенки 5мм из стали группы В марки 20 | ГОСТ 8732-78;ГОСТ 8731-74 | т | 0.796 | 11.01.2016 - 31.03.2016
4 | Труба 32х4/В-20 | 32х4/В-20 | Труба горячедеформированная бесшовная общего назначения обычной точности изготовления немерной длины наружным диаметром 32мм толщиной стенки 4мм из стали группы В марки 20 | ГОСТ 8732-78;ГОСТ 8731-74 | т | 1.11 | 11.01.2016 - 31.03.2016
5 | Труба 57х4/В-20 | 57х4/В-20 | Труба горячедеформированная бесшовная общего назначения обычной точности изготовления немерной длины наружным диаметром 57мм толщиной стенки 4мм из стали группы В марки 20 | ГОСТ 8732-78;ГОСТ 8731-74 | т | 4 | 11.01.2016 - 31.03.2016
6 | Труба 32х5/В 20 | 32х5/В 20 | Труба холоднодеформированная бесшовная толстостенная общего назначения обычной точности изготовления немерной длины наружным диаметром 32мм толщиной стенки 5мм из стали группы В марки 20 | ГОСТ 8734-75;ГОСТ 8733-74 | т | 0.714 | 11.01.2016 - 31.03.2016
7 | Труба 32х6 12Х1МФ | 32х6 12Х1МФ | Труба холоднодеформированная бесшовная для паровых котлов и трубопроводов обычной точности изготовления немерной длины наружным диаметром 32мм толщиной стенки 6мм из стали марки 12Х1МФ | ТУ 14-3Р-55-2001 | т | 0.2 | 11.01.2016 - 31.03.2016
8 | Труба 32х3,2 Ст3сп | Труба 32х3,2 Ст3сп | Труба сварная водогазопроводная неоцинкованная обыкновенная обычной точности изготовления немерной длины с условным проходом 32мм толщиной стенки 3,2мм из стали марки Ст3сп | ГОСТ 3262-75 | т | 2 | 11.01.2016 - 31.03.2016
9 | Труба 108х4/В-20 | 108х4/В-20 | Труба горячедеформированная бесшовная общего назначения обычной точности изготовления немерной длины наружным диаметром 108мм толщиной стенки 4мм из стали группы В марки 20 | ГОСТ 8732-78;ГОСТ 8731-74 | т | 1.702 | 11.01.2016 - 31.03.2016
10 | Труба 25х3,5/В 20 | 25х3,5/В 20 | Труба холоднодеформированная бесшовная толстостенная общего назначения обычной точности изготовления немерной длины наружным диаметром 25мм толщиной стенки 3,5мм из стали группы В марки 20 | ГОСТ 8734-75;ГОСТ 8733-74 | т | 0.473 | 11.01.2016 - 31.03.2016
11 | Труба 89х4,5 ст.20 | 89х4,5 ст.20 | Труба холоднодеформированная бесшовная для паровых котлов и трубопроводов обычной точности изготовления немерной длины наружным диаметром 89мм толщиной стенки 4,5мм из стали марки 20 | ТУ 14-3Р-55-2001 | т | 0.35 | 11.01.2016 - 31.03.2016
12 | Труба 219х8/В-20 | 219х8/В-20 | Труба горячедеформированная бесшовная общего назначения обычной точности изготовления немерной длины наружным диаметром 219мм толщиной стенки 8мм из стали группы В марки 20 | ГОСТ 8732-78; ГОСТ 8731-74 | т | 1.094 | 11.01.2016 - 31.03.2016
13 | Труба 76х4/В-20 | 76х4/В-20 | Труба горячедеформированная бесшовная общего назначения обычной точности изготовления немерной длины наружным диаметром 76мм толщиной стенки 4мм из стали группы В марки 20 | ГОСТ 8732-78; ГОСТ 8731-74 | т | 0.13 | 11.01.2016 - 31.03.2016
14 | Труба 273х8/В-20 | 273х8/В-20 | Труба горячедеформированная бесшовная общего назначения обычной точности изготовления немерной длины наружным диаметром 273мм толщиной стенки 8мм из стали группы В марки 20 | ГОСТ 8731-74; ГОСТ 8732-78 | т | 0.992 | 11.01.2016 - 31.03.2016
15 | Труба 159х5/В-20 | 159х5/В-20 | Труба горячедеформированная бесшовная общего назначения обычной точности изготовления немерной длины наружным диаметром 159мм толщиной стенки 5мм из стали группы В марки 20 | ГОСТ 8732-78; ГОСТ 8731-74 | т | 0.28 | 11.01.2016 - 31.03.2016
16 | Труба 42х7 12Х1МФ | 42х7 12Х1МФ | Труба холоднодеформированная бесшовная для паровых котлов и трубопроводов обычной точности изготовления немерной длины наружным диаметром 42мм толщиной стенки 7мм из стали марки 12Х1МФ | ТУ 14-3-460-2003 | т | 0.2 | 11.01.2016 - 31.03.2016
17 | Труба 25х3/В 20 | 25х3/В 20 | Труба холоднодеформированная бесшовная общего назначения обычной точности изготовления немерной длины наружным диаметром 25мм толщиной стенки 3мм из стали группы В марки 20 | ГОСТ 8734-75;ГОСТ 8733-74 | т | 0.405 | 11.01.2016 - 31.03.2016
18 | Труба 108х4,5 Ст 20 |  | Труба 108х4,5 Ст 20 | ГОСТ 8732-78 | т | 0.2 | 11.01.2016 - 31.03.2016
19 | Труба 159х6 ст.20 |  | Труба 159х6 ст.20 | НД Производителя | т | 1.18 | 11.01.2016 - 31.03.2016
20 | Труба 20х3 ст.20 |  | Труба стальная бесшовная холоднодеформированная общего назначения обычной точности немерной длины с наружным диаметром 20мм толщиной стенки 3мм из стали марки 20 | ГОСТ 8734-75;ГОСТ 8733-74 | т | 0.28 | 11.01.2016 - 31.03.2016
21 | Труба 27х3/В 20 |  | Труба горячедеформированная бесшовная общего назначения обычной точности изготовления немерной длины наружным диаметром 27мм толщиной стенки 3мм из стали группы В марки 20 | ГОСТ 8734-75;ГОСТ 8733-74 | т | 0.155 | 11.01.2016 - 31.03.2016
22 | Труба 325х8 17Г1С-У |  | Труба 325х8 17Г1С-У | НД Производителя | т | 0.644 | 11.01.2016 - 31.03.2016
23 | Труба 32х3,5 ст.20 |  | Труба 32х3,5 ст.20 | НД Производителя | т | 2 | 11.01.2016 - 31.03.2016
24 | Труба 42х4 ст.20 |  | Труба 42х4 ст.20 | НД Производителя | т | 1.355 | 11.01.2016 - 31.03.2016
25 | Труба 50х4 12Х1МФ |  | Труба 50х4 12Х1МФ | НД Производителя | т | 0.2 | 11.01.2016 - 31.03.2016
26 | Труба 57х3/Ст3 |  | Труба 57х3/Ст3 | ГОСТ 8732-78;ГОСТ 8731-74 | т | 0.5 | 11.01.2016 - 31.03.2016