## Техническая часть
Приложение №2
Техническая часть к Документации по открытому запросу предложений №801 от 09.12.2015 г.
Общее название продукции: Огнеупорные материалы для нужд филиала «Шатурская ГРЭС» ОАО «Э.ОН РОССИЯ». Срок поставки: январь-февраль 2016 г.
Лот №1
№ п/п | Наименование | Полное описание | ГОСТ, ТУ | Ед. изм. | Кол-во, ед
1 | Мертель М 28 | Мертель огнеупорный алюмосиликатный шамотный марки М 28 пластифицированный термотвердеющий | ГОСТ 6137-97 | т | 16.542
2 | Глина ПГБ | Глина шамотная молотая огнеупорная марки ПГБ огнеупорность 1500-1750С | ТУ 1522-003-00187046-2000 | т | 0.8815
3 | Порошок ПШБ фр.0-2мм | Порошок шамотный марки ПШБ фракция 0-2мм(>2мм=0,0%,< 0,5 мм =42,6%) | ТУ 1522-003-00187046-2000 | т | 9.354
4 | Декстрин белый в.с. | Декстрин белый высший сорт | ГОСТ 6034-74 | кг | 351.00
5 | Смесь СТИЭС-500 | Смесь теплоизоляционно-огнеупорная эластичная сухая СТИЭС-500 температурой применения до +1200С | ТУ 5767-005-19756456-06 | т | 0.112
6 | Смесь СТИЭС-700 | Смесь теплоизоляционно-огнеупорная эластичная сухая СТИЭС-700 насыпной плотностью не более 200кг/м3 | ТУ 5767-005-19756456-06 | м3 | 7.112
7 | Бетон ЛВШБ | Бетон легкий волокнистый вермикулитошамотный ЛВШБ | ТУ 5767-0050-1975456-06 | м3 | 6.342
Срок поставки: |  | январь-февраль 2016г
Лот №2
№ п/п | Наименование | Полное описание | ГОСТ, ТУ | Ед.изм. | Кол-во, ед
1 | Мертель МШ 28 | Мертель огнеупорный алюмосиликатный шамотный марки МШ 28 пластифицированный термотвердеющий | ГОСТ 6137-97 | т | 0.438
2 | Декстрин белый в.с. | Декстрин белый высший сорт | ГОСТ 6034-74 | кг | 42141
Срок поставки: |  | январь-февраль 2016г
Лот №3
№ п/п | Наименование | Полное описание | ГОСТ, ТУ | Ед.изм. | Кол-во, ед
1 | Кирпич ША-I №5 | Кирпич огнеупорный шамотный ША-I прямой №5 | ГОСТ 390-96;ГОСТ 8691-73 | т | 22.1
2 | Смесь СТИЭС-500 | Смесь теплоизоляционно-огнеупорная эластичная сухая СТИЭС-500 температурой применения до +1200С | ТУ 5767-005-19756456-06 | т | 0.176
3 | Смесь СТИЭС-700 | Смесь теплоизоляционно-огнеупорная эластичная сухая СТИЭС-700 насыпной плотностью не более 200кг/м3 | ТУ 5767-005-19756456-06 | м3 | 0.618
Срок поставки: |  | январь-февраль 2016г