## техническая часть
Техническая часть к Документации по открытому запросу предложений № 206 от 26.11.2015 г.
Лот 1. Общее название продукции: Поставка листового и сортового металлопроката для нужд филиала «Берёзовская ГРЭС» ОАО «Э.ОН РОССИЯ». Срок поставки: 15.01.2015 г. – 29.02.2016 г.
№ п/п | Наименование МТР | Полное описание | ГОСТ, ТУ | Ед. изм. | Кол-во, ед.
1 | Круг В1-I-36-НД/30Х13-б | Круг стальной горячекатаный обычной точности прокатки В1 класса кривизны I диаметром 36мм немерной длины из стали марки 30Х13 для холодной механической обработки(подгруппы б) | ГОСТ 2590-2006;ГОСТ 5949-75 | т | 0.032
2 | Круг В1-II-80-НД/30Х13-б | Круг стальной горячекатаный обычной точности прокатки В1 класса кривизны II диаметром 80мм немерной длины из стали марки 30Х13 для холодной механической обработки(подгруппы б) | ГОСТ 2590-2006;ГОСТ 5949-75 | т | 0.16
3 | Круг В1-I-60-НД/30Х13-б | Круг стальной горячекатаный обычной точности прокатки В1 класса кривизны I диаметром 60мм немерной длины из стали марки 30Х13 для холодной механической обработки(подгруппы б) | ГОСТ 2590-2006;ГОСТ 5949-75 | т | 0.09
4 | Круг 100/40Х13 | Круг стальной диаметром 100мм из стали марки 40Х13 отжиг, обычной точгости, подгруппа В, немерной длины, | ГОСТ 5949-75; ГОСТ 2590-88 | т | 0.074
5 | Круг 30/12Х18Н10Т | Круг стальной горячекатаный диаметром 30мм из стали марки 12Х18Н10Т | ГОСТ 2590-88;ГОСТ 5949-75 | т | 0.04
6 | Круг 40/12Х18Н10Т | Круг стальной горячекатаный диаметром 40мм из стали марки 12Х18Н10Т | ГОСТ 2590-88;ГОСТ 5949-75 | т | 0.04
7 | Лист Б-ПН-О-12х1500х6000/12Х18Н10Т-М3б | Лист стальной горячекатаный нормальной точности(Б) нормальной плоскостности(ПН) с обрезной кромкой(О) размером 12х1500х6000мм из стали марки 12Х18Н10Т термически необработанный нетравленый группы поверхности М3б | ГОСТ 19903-74;ГОСТ 7350-77 | т | 0.5
8 | Лист 20 12Х18Н10Т | Лист стальной горячекатанный толщиной 20мм из стали марки 12Х18Н10Т | ГОСТ 19903-74;ГОСТ 7350-77 | т | 0.16
9 | Лист 10 12Х18Н10Т | Лист 10 12Х18Н10Т | ГОСТ 19903-74;ГОСТ 7350-77 | т | 0.42
10 | Лист 12 12Х18Н12Т | Лист 12 12Х18Н12Т | ГОСТ 19903-74 | т | 4.7
11 | Лист 5 12Х18Н10Т | Лист 5 12Х18Н10Т | НД Производителя | т | 1
12 | Лист 25 12Х18Н10Т | Лист стальной горячекатанный толщиной 25мм из стали марки 12Х18Н10Т | ГОСТ 19903-74 ГОСТ 7350-77 | т | 0.8