## Лист1
Приложение №1
спецификация к уведомлению о проведении открытого запроса цен №129 /15 от 10.12. 2015г.
Лот: 56225 - 1
Общее назначение продукции: поставка лабораторного оборудования
для нужд филиала "Сургутская ГРЭС-2" ОАО "Э.ОН Россия"
Срок поставки: с 01.01.2016г. по 01.06.2016г.
№ п/п | Наименование НЕ | Полное описание | ГОСТ, ТУ | Кол-во | Ед. изм.
1 | Термостат Вист-Т | Термостат жидкостной Вист-Т диапазон регулирования температуры +15+100град. время выхода термостата до установленной температуры 100град. не более 1,5ч нестабильность поддержания установленной температуры в течение 1ч в пределах 0,01град. объем теплоносителя не менее 18л количество мест для установки вискозиметров 3 штуки габаритные размеры 464х275х600мм масса термостата без жидкости 21кг | НД Производителя | шт | 1
2 | Стерилизатор ВК-30-2 | Стерилизатор паровой автоматический ВК-30-2 рабочее давление пара в стерилизованной камере 0,22МПа внутренний диаметр сьерилизованной камеры 300мм глубина 485мм объем 30дм3 | НД Производителя | шт | 1
Лот: 56349 - 1
Общее назначение продукции: поставка лабораторного оборудования
для нужд филиала "Сургутская ГРЭС-2" ОАО "Э.ОН Россия"
Срок поставки: с 01.03.2016г. по 31.03.2016г.
№ п/п | Наименование НЕ | Полное описание | ГОСТ, ТУ | Кол-во | Ед. изм.
1 | Иономер Анион-7010 | Иономер портативный Анион-7010 для измерения pH, молярной и массовой концентрации ионов, ЭДС, окислительно-восстановительного потенциала(Eh) и температуры водных сред | НД Производителя | шт | 8
2 | Секундомер СОПпр-2а-2-010 Агат | Секундомер механический СОПпр-2а-2-010 Агат 1-кнопочный,с противоударным устройством 60-ти секундную шкалу с ценой деления 0,2 с и 30-ти минутный счетчик с ценой деления 1мин | ТУ 25-1894.003-90 | шт | 2
3 | Прибор ВТИ №2 | Прибор ВТИ чертеж №2 для окисления масел из молибденового стекла с пришлифованной пробкой | НД Производителя | шт | 5
4 | Колориметр КФК-2 | Колориметр фотоэлектрический КФК-2 спектральный диапазон 315-980нм | НД Производителя | шт | 5
5 | Термостат ТВ-80-1 | Термостат электрический суховоздушный ТВ-80-1 с объемом рабочей камеры 80л диапазоном регулируемых температур +5+70град габаритными размерами рабочей камеры 394х394х490мм габаритными размерами термостата 510х531х738мм максимальной потребляемой мощностью 250Вт аварийным отключением от сети при перегреве | НД Производителя | шт | 1
Лот: 56356 - 1
Общее назначение продукции: поставка лабораторного оборудования
для нужд филиала "Сургутская ГРЭС-2" ОАО "Э.ОН Россия"
Срок поставки: с 01.03.2016г. по 31.03.2016г.
№ п/п | Наименование НЕ | Полное описание | ГОСТ, ТУ | Кол-во | Ед. изм.
1 | Крышка 5Е+06 Elementar Analysensysteme GmbH | Крышка 5Е+06 Elementar Analysensysteme GmbH для виал для анализатора VarioTOC 100 штук в упаковке | НД Производителя | упак. | 2
2 | Весы ВЛТЭ-500 | Весы лабораторные настольные электронные ВЛТЭ-500 наибольший предел взвешивания 500г наименьший предел взвешивания 0,5г дискретность отсчета 0,01г | НД Производителя | к-т | 1
Заместитель директора
по закупкам и общим вопросам
| филиала "Сургутская ГРЭС-2" ОАО "Э.ОН Россия" |  | Д.Г. Безволев